## Sheet1
分部分项工程量清单与计价表
工程名称:木棉斋排污主管抢修工程
序号 | 项目编码 | 项目名称 | 项目特征描述 | 计量 | 工程量
单位
1 | 40801001001 | 拆除路面 | 破除水泥路面(厚100mm)；清理外运 | m2 | 95.6
2 | 010901B002001 | 拆除砌体、隔墙 | 保护性拆除和恢复脚手架围墙 | 项 | 1
3 | 40801005001 | 拆除管道 | 人工拆除太阳能供油管、电线管(含终端接头处理) | m | 25
4 | 40101002001 | 挖沟槽土方 | 挖沟槽土方(挖深1.6m) | m3 | 116.6
5 | 10103001001 | 土（石）方二次运输 | 土(石)方二次运输 运距50m以内 | m3 | 77.8
6 | 010203B002001 | 木支撑 | 木挡土板密排 木支撑(含拆除) | m2 | 136.8
7 | 40801005002 | 拆除管道 | 拆除原有排水管 | m | 54
8 | 独立费001001001 | 管道清理 | 管道内堵生活污水、截流、抽水等措施项目费 | 项 | 1
9 | 独立费001002001 | 保护设施 | 保护施工范围内的用水、电等设施 | 项 | 1
10 | 40202001001 | 垫层 | 普通混凝土垫层 厚100mm | m2 | 48.6
11 | 40501006001 | 塑料管道铺设 | 埋地敷设联塑Φ300双壁波纹排水管 | m | 54
12 | 40506018001 | 其他现浇混凝土构件 | 定型混凝土管道基础(180°) 管径300mm | m | 54
13 | 40504001001 | 砌筑检查井 | 砖砌圆形污水检查井.井径700mm.适用管径≤400mm.井深2m以内 | 座 | 3
14 | 40504001002 | 砌筑检查井 | 检查井井壁开Φ300mm孔；水泥砂浆恢复井壁 | 座 | 4
15 | 10103001002 | 土（石）方回填 | 人工填土夯实(部分土方50m内取) | m3 | 93.1
16 | 40501003001 | 镀锌钢管铺设 | 室外镀锌钢管安装（螺纹连接）DN20 | m | 25
17 | 40501003002 | 镀锌钢管铺设 | 室外镀锌钢管安装（螺纹连接）DN25 | m | 25
18 | 40501006002 | 塑料管道铺设 | 刚性阻燃管外径(20mm以内) | m | 25
19 | 10306002001 | 砖地沟、明沟 | 混凝土垫层浇捣沟底；砖砌明沟 两边1/2砖；面层水泥砂浆批荡 | m | 36
20 | 40203005001 | 水泥混凝土 | 恢复水泥路面(厚100mm) | m2 | 95.6
21 | 40103002001 | 余方弃置 | 余物清理弃置 | m3 | 23.54