## 工程量清单
分部分项工程量清单与计价表 （适用于工程量清单计价）
工程名称:深圳大学西丽校区A5栋一层增加电缆及配电箱 |  |  | 标段： |  |  |  | 第1页 共2页
序号 | 项目编码 | 项目名称 | 项目特征描述 | 计量 单位 | 工程量 | 金额(元)
[6 empty] | 综合单价 | 合价 | 材料设备 暂估合价
分部工程
1 | 030404017001 | 配电箱 | 1.名称:配电箱ZX-1APsyd-kt1 2.安装方式:落地安装 3.满足图纸、招标文件及其他相关标准规范要求 | 台 | 1
2 | 030404017002 | 配电箱 | 1.名称:配电箱ZX-1APsyd-KT1 2.安装方式:落地安装 3.满足图纸、招标文件及其他相关标准规范要求 | 台 | 1
3 | 030408001001 | 电力电缆 | 1.名称:电力电缆 2.规格:WDZB-YJE-4x185+1x95mm2 3.电压等级(kV):1KV | m | 388.05
4 | 030408001002 | 电力电缆 | 1.名称:电力电缆 2.规格:WDZB-YJE-4x150+1x70mm2 3.电压等级(kV):1KV | m | 129.35
5 | 030408006001 | 电力电缆头 | 1.名称:电缆头制作安装 2.规格:240mm2以内 3.电压等级(kV):1KV | 个 | 8
6 | 030411003001 | 桥架 | 1.名称:桥架 2.规格:200*100mm 3.满足图纸、招标文件及其他相关标准规范要求 | m | 126.35
7 | 030413001001 | 铁构件 | 1.名称:一般铁构件制作 2.含除锈刷漆 3.满足图纸、招标文件及其他相关标准规范要求 | kg | 133.96
8 | 030414002001 | 送配电装置系统 | 1.名称:送配电装 置系统 2.电压等级 (kV):1KV | 系统 | 2
3.满足图纸、招标 文件及其他相关标 准规范要求
分部小计
合 计