## 表08A分部分项工程量清单与计价表1-1
分部分项工程量清单与计价表 (适用于工程量清单计价)
工程名称:深圳大学南特商学院关于科技楼M层教室天花板维修项目 |  |  | 标段： |  |  | 第1页 共1页
序号 | 项目编码 | 项目名称 | 项目特征描述 | 计量 单位 | 工程量 | 金额(元)
[6 empty] | 综合 单价 | 合价 | 材料设备 暂估合价
分部工程
1 | 011606003001 | 天棚面龙骨及饰面拆除 | 1.拆除石膏板天花，含拆除天花上灯 2.清运垃圾 | m2 | 200
2 | 011304002001 | 保护性拆、装风口 | 1.保护性拆、装天花风口 (重新安装的位置和原位置相同) | 个 | 20
3 | 030901003001 | 保护性拆、装水喷淋(雾)喷头 | 1.保护性拆、装天花喷淋喷头 2.含性能试验、安装、外观清洁 (重新安装位置和原位置相同) | 个 | 30
4 | 030904001001 | 保护性拆、装烟感 | 1.保护性拆、装天花烟感 2.含清洁、调测费用 (重新安装位置和原位置相同) | 个 | 10
5 | 011210006001 | 石膏板隔断 | 1.轻钢龙骨石膏板隔墙(包含龙骨) 双面，内含岩棉 2.墙面批腻子，刷乳胶漆二遍 | m2 | 15
6 | 011302002002 | 格栅吊顶 | 1.铝板格栅天花，规格：30*100mm，间隔100mm 2.含吊杆、龙骨等一切所需之配件、附件 | m2 | 200
分部小计
本页小计
合 计