## 表08A分部分项工程量清单与计价表1-2
分部分项工程量清单与计价表
工程名称:西丽校区B2材料学院实验室隔断和办公室改造工程-隔断部分 |  |  | 标段： |  |  |  | 第1页 共2页
序号 | 项目编码 | 项目名称 | 项目特征描述 | 计量 单位 | 工程量 | 金额(元)
[6 empty] | 综合 单价 | 合价 | 材料设备 暂估合价
分部工程
1 | 011210003002 | 铝合金玻璃隔断 | (1)边框材料种类、规格:100*50*2.0铝合金方通或100*100*2.0铝合金方通 (2)玻璃品种、规格、颜色:12mm钢化玻璃，12mm面漆板 (3)嵌缝、塞口材料品种:立柱上方采用M6不锈钢机制螺丝固定，70*70*4mm,L=80mm铝合金角码固定 | m2 | 1019.34
2 | 010802001001 | 双开铝合金玻璃门 | (1)门代号及洞口尺寸:双开铝合金玻璃门，1500*2400 (2)门框、扇材质:25*15铝合金方通，76*44铝合金门扇，含把手锁，不锈钢合页等五金配件 (3)玻璃品种、厚度:12mm钢化玻璃 | 樘 | 23
3 | 010802001002 | 单开铝合金玻璃门 | (1)门代号及洞口尺寸:单开铝合金玻璃门，900*2400 (2)门框、扇材质:25*15铝合金方通，76*44铝合金门扇，含把手锁，不锈钢合页等五金配件 (3)玻璃品种、厚度:12mm钢化玻璃 | 樘 | 1
4 | 010802001004 | 单开铝合金玻璃门 | (1)门代号及洞口尺寸:单开铝合金玻璃门，1000*2400 (2)门框、扇材质:25*15铝合金方通，76*44铝合金门扇，含把手锁，不锈钢合页等五金配件 (3)玻璃品种、厚度:12mm钢化玻璃 | 樘 | 9
5 | 010802001003 | 推拉式玻璃门 | (1)门代号及洞口 尺寸:推拉式铝合 金玻璃门， | 樘 | 1
本页小计
分部分项工程量清单与计价表
工程名称:西丽校区B2材料学院实验室隔断和办公室改造工程-隔断部分 |  |  | 标段： |  |  |  | 第2页 共2页
序号 | 项目编码 | 项目名称 | 项目特征描述 | 计量 单位 | 工程量 | 金额(元)
[6 empty] | 综合 单价 | 合价 | 材料设备 暂估合价
1680*2400 (2)门框、扇材质 :25*15铝合金方通 ，76*44铝合金门 扇，含把手锁，不 锈钢合页等五金配 件 (3)玻璃品种、厚 度:12mm钢化玻璃
6 | 010802001005 | 推拉式玻璃门 | (1)门代号及洞口尺寸:推拉式铝合金玻璃门，2200*2400 (2)门框、扇材质:25*15铝合金方通，76*44铝合金门扇，含把手锁，不锈钢合页等五金配件 (3)玻璃品种、厚度:12mm钢化玻璃 | 樘 | 3
7 | 010802001006 | 推拉式玻璃门 | (1)门代号及洞口尺寸:推拉式铝合金玻璃门，2000*2400 (2)门框、扇材质:25*15铝合金方通，76*44铝合金门扇，含把手锁，不锈钢合页等五金配件 (3)玻璃品种、厚度:12mm钢化玻璃 | 樘 | 1
分部小计
本页小计
合 计