## 表08A分部分项工程量清单与计价表
分部分项工程量清单与计价表 （适用于工程量清单计价）
工程名称:留学生活动中心西侧应急工作停车场 |  |  | 标段： |  |  |  | 第4页 共11页
序号 | 项目编码 | 项目名称 | 项目特征描述 | 计量 单位 | 工程量 | 金额(元)
[6 empty] | 综合单价 | 合价 | 材料设备 暂估合价
拆除工程
1 | 050101007001 | 清除地被植物 | (1)植物种类:现有绿地铲除 (2)弃置外运:根据现场综合考虑 | m2 | 393
2 | 041001001001 | 拆除路面 | (1)材质:现有混凝土地面破除 (2)厚度:综合考虑 | m2 | 304
3 | 040101001001 | 挖一般土方 | (1)土壤类别:一、二类土 (2)挖土深度:根据现场综合考虑 (3)开挖方式综合考虑 | m3 | 44.28
4 | 040103001001 | 回填方 | (1)密实度要求:满足设计及种植要求 (2)填方材料品种:种植土 (3)填方来源、运距:自行考虑 | m3 | 109.77
5 | 040103002002 | 余方弃置 | (1)废弃料品种:土方清理及外运 (2)运距:根据现场综合考虑 | m3 | 44.28
6 | 040103002001 | 余方弃置 | (1)废弃料品种:废弃料清理及外运 (2)运距:根据现场综合考虑 | m3 | 66.88
分部小计
停车场工程
7 | 050102012001 | 铺种草皮 | (1)草皮种类:台湾马尼拉草皮 (2)铺种方式:满铺 (3)养护期:常规养护时间一年 | m2 | 274.42
本页小计
分部分项工程量清单与计价表 （适用于工程量清单计价）
工程名称:留学生活动中心西侧应急工作停车场 |  |  | 标段： |  |  |  | 第5页 共11页
序号 | 项目编码 | 项目名称 | 项目特征描述 | 计量 单位 | 工程量 | 金额(元)
[6 empty] | 综合单价 | 合价 | 材料设备 暂估合价
8 | 040204007001 | 树池砌筑 | (1)材料品种、规格:250x150x600火烧面芝麻灰花岗岩道牙 (2)树池尺寸:1740*1740mm (3)基座:C15混凝土垫层 (4)详见:JS-04/1 | 个 | 8
9 | 040204007002 | 车档石 | (1)材料品种、规格:350x300x600芝麻灰花岗岩车档石 (2)基座:C15混凝土垫层 (3)详见:JS-03/2 | 个 | 46
10 | 040204004001 | 安砌侧(平、缘)石 | (1)材料品种、规格:250x150x600火烧面芝麻灰花岗岩平道牙 (2)基础、垫层：材料品种、厚度:C15混凝土垫层 (3)路缘石采用1:3水泥砂浆挤浆后勾缝,缝宽0.5cm | m | 250.28
11 | 040204004002 | 安砌侧(平、缘)石 | (1)材料品种、规格:350x150x600火烧面芝麻灰花岗岩立道牙 (2)基础、垫层：材料品种、厚度:C15混凝土垫层 (3)路缘石采用1:3水泥砂浆挤浆后勾缝,缝宽0.5cm | m | 74
12 | 040204002001 | 人行道块料铺设 | (1)40厚200x400火烧面芝麻灰花岗岩 (2)30厚1:3干硬性水泥砂浆 (3)150厚C25混凝土 (4)150厚6%水泥石粉渣稳定层 (5)素土夯实(夯实度≥93%) | m2 | 64.86
本页小计
分部分项工程量清单与计价表 （适用于工程量清单计价）
工程名称:留学生活动中心西侧应急工作停车场 |  |  | 标段： |  |  |  | 第6页 共11页
序号 | 项目编码 | 项目名称 | 项目特征描述 | 计量 单位 | 工程量 | 金额(元)
[6 empty] | 综合单价 | 合价 | 材料设备 暂估合价
13 | 040204002002 | 人行道块料铺设 | (1)40厚230x110砖红色透水砖 (2)30厚1:3干硬性水泥砂浆 (3)150厚C25混凝土 (4)150厚6%水泥石粉渣稳定层 (5)素土夯实(夯实度≥93%) | m2 | 287.55
分部小计
给水工程
14 | 040501004001 | 塑料管 | (1)材质及规格:PP-R给水管、DN15 | m | 9.2
15 | 030901003001 | 喷头 | (1)安装部位:原有微灌喷头（保护性拆除） 及安装 | 个 | 2
分部小计
照明工程
16 | 030412007002 | 一般路灯 | (1)(1)名称:现状路灯(保护性拆除)及移位安装 (2)基础强度:C25 (3)包含:模板、钢筋、土方、预埋件、接地角钢等 | 套 | 3
17 | 040803001002 | 电缆 | (1)名称:电缆 (2)型号:YJV22-5X16 | m | 60.99
18 | 040803005002 | 电缆终端头 | (1)名称:电缆接线头 (2)型号:YJV22-5X16 | 个 | 5
19 | 040803002002 | 电缆保护管 | (1)名称:热镀锌钢管 (2)型号:DN50×3.8 | m | 54.5
20 | 040101001003 | 挖一般土方 | (1)土壤类别:一、二类土 (2)挖土深度:根据现场综合考虑 | m3 | 24.53
本页小计
分部分项工程量清单与计价表 （适用于工程量清单计价）
工程名称:留学生活动中心西侧应急工作停车场 |  |  | 标段： |  |  |  | 第7页 共11页
序号 | 项目编码 | 项目名称 | 项目特征描述 | 计量 单位 | 工程量 | 金额(元)
[6 empty] | 综合单价 | 合价 | 材料设备 暂估合价
21 | 040103001003 | 回填方 | (1)密实度要求:满足设计及种植要求 (2)填方材料品种:原状土 (3)填方来源、运距:自行考虑 | m3 | 24.53
分部小计
本页小计
合 计