## 分部分项工程量清单1-1
分部分项工程量清单
单位工程名称:饮食服务中心南校区餐厅木板楼梯更换花岗岩工程 |  |  |  | 第1页 共1页
序号 | 项目编码 | 项目名称 | 计量单位 | 工程数量 | 备注
分部工程
1 | 020612004001 | 楼地面铲(拆)除 1.拆除楼梯防腐木（含地灯拆除绝缘） 2.建筑垃圾清理外运 | m2 | 50
2 | 020106001001 | 石材楼梯面层 1.花岗岩楼梯平台铺贴 水泥砂浆粘接 规格：300*600*20mm | m2 | 11.6
3 | 020106001002 | 石材楼梯面层 1.花岗岩楼梯踏步 水泥砂浆粘贴 规格：600mm*300mm | m2 | 31.5
4 | 020106001003 | 石材楼梯面层 1.花岗岩楼梯踏步立面 水泥砂浆粘贴 规格：600mm*150mm | m2 | 16