## Sheet1
分部分项工程量清单与计价表
工程名称:深圳大学西丽校区一期生命学院三、四层办公空间装修改造 |  |  | 标段： |  |  |  | 第1页 共1页
序号 | 项目编码 | 项目名称 | 项目特征描述 | 计量 单位 | 工程量 | 金额(元)
[6 empty] | 综合 单价 | 合价 | 材料设备 暂估合价
分部工程
1 | 011302001001 | 吊顶天棚 | (1)龙骨材料种类、规格、中距:平面不上人型装配式T型轻钢天棚龙骨 (2)面层材料品种、规格:双层高密度硅酸钙板 | m2 | 907.22
2 | 011406001001 | 抹灰面油漆 | (1)基层类型:原顶天花 (2)油漆品种、刷漆遍数:喷白色防霉耐擦乳胶漆 | m2 | 97.16
3 | 011302001002 | 吊顶天棚 | (1)龙骨材料种类、规格、中距:平面不上人型装配式T型轻钢天棚龙骨 (2)面层材料品种、规格:600*600*2微孔铝板 | m2 | 67.62
4 | 011302001003 | 吊顶天棚 | (1)龙骨材料种类、规格、中距:平面不上人型装配式T型轻钢天棚龙骨 (2)面层材料品种、规格:珍珠岩吸声板 | m2 | 333.04
5 | 011207001001 | 墙面装饰板 | (1)隔离层材料种类、规格:内侧填充防火棉，耐火极限≥1.0h (2)基层材料种类、规格:10厚中密度硅酸钙板 | m2 | 163.28
6 | 011210003001 | 玻璃隔断 | (1)边框材料种类、规格:100*50系列铝通 (2)玻璃品种、规格、颜色:6mm磨砂玻璃 | m2 | 331.44
7 | 011210003002 | 玻璃隔断 | (1)边框材料种类、规格:100*50系列铝通 (2)玻璃品种、规格、颜色:防火6mm透明玻璃 | m2 | 267.33
8 | 011210003003 | 玻璃隔断 | (1)边框材料种类、规格:100*50系列铝通 (2)玻璃品种、规格、颜色:6mm透明玻璃 | m2 | 110.88
9 | 010802001001 | 金属(塑钢)门 | (1)门框、扇材质:50系列平开门 (2)玻璃品种、厚度:6mm透明玻璃 | m2 | 81.61
本页小计
分部分项工程量清单与计价表
工程名称:深圳大学西丽校区一期生命学院三、四层办公空间装修改造 |  |  | 标段： |  |  |  | 第2页 共5页
序号 | 项目编码 | 项目名称 | 项目特征描述 | 计量 单位 | 工程量 | 金额(元)
[6 empty] | 综合 单价 | 合价 | 材料设备 暂估合价
10 | 010802001002 | 金属(塑钢)门 | (1)门框、扇材质:50系列平开门 (2)玻璃品种、厚度:防火6mm透明玻璃 | m2 | 96
分部小计
分部分项工程量清单与计价表
工程名称:深圳大学西丽校区一期生命学院三、四层办公空间装修改造--电气工程 |  |  | 标段： |  |  |  | 第1页 共1页
序号 | 项目编码 | 项目名称 | 项目特征描述 | 计量 单位 | 工程量 | 金额(元)
[6 empty] | 综合 单价 | 合价 | 材料设备 暂估合价
分部工程
1 | 030411001001 | 配管 | (1)名称:照明配线管 (2)材质:紧定式电线管 (3)规格:JDG20 (4)配置形式:暗装 (5)要求:管道暗敷凿槽、刨沟，恢复 | m | 597.46
2 | 030411004001 | 配线 | (1)名称:照明配线 (2)配线形式:管内穿线 (3)型号:WDZB-BYJ-2.5mm2 (4)材质:铜芯 | m | 1747.55
3 | 030404035001 | 插座 | (1)名称:地面插座 250V,10A 安全型 (2)类型:铜制防水插座 | 个 | 64
4 | 030404035002 | 插座 | 名称:单相两三孔,250V,10A 安全型 | 个 | 244
5 | 030411006001 | 接线盒 | 名称:铁接线盒 | 个 | 591
6 | 030404019001 | 控制开关 | (1)名称:新风机调速开关 | 个 | 28
7 | 030412005001 | 荧光灯 | 格栅灯盘 220V 2x14W 光通量2x1350lx 采用电子镇流器 嵌吊顶安装 | 套 | 192
8 | 030404034001 | 照明开关 | 一联面板开关 220V 10A | 个 | 63
分部小计
本页小计
合 计
分部分项工程量清单与计价表
工程名称:深圳大学西丽校区一期生命学院三、四层办公空间装修改造--弱电工程 |  |  | 标段： |  |  |  | 第1页 共4页
序号 | 项目编码 | 项目名称 | 项目特征描述 | 计量 单位 | 工程量 | 金额(元)
[6 empty] | 综合 单价 | 合价 | 材料设备 暂估合价
分部工程
1 | 030411001001 | 配管 | (1)名称:弱电布线配线管 (2)材质:紧定式电线管 (3)规格:JDG20 (4)配置形式:暗装 (5)要求:管道暗敷凿槽、刨沟，恢复 | m | 406.7
2 | 030502005001 | 双绞线缆 | (1)名称:弱电布线配线 (2)规格:UTP-CAT-6线缆 (3)敷设方式:管/暗槽内穿放 | m | 626.32
3 | 030502005002 | 双绞线缆 | (1)名称:弱电布线配线 (2)规格:UTP-CAT-6线缆 (3)敷设方式:线槽/桥架/支架/活动地板内明布放 | m | 2441.37
4 | 030411006001 | 接线盒 | (1)名称:接线盒 | 个 | 98
5 | 030502004001 | 电视、电话插座 | (1)名称:电话插座 (2)安装方式:含水晶头制安 | 个 | 48
6 | 030502012001 | 信息插座 | (1)名称:网络插座 (2)类别:双口网络插座 (3)安装方式:含水晶头制安 | 个 | 50
分部小计
本页小计
合 计
分部分项工程量清单与计价表
工程名称:深圳大学西丽校区一期生命学院三、四层办公空间装修改造--弱电工程 |  |  | 标段： |  |  |  | 第1页 共4页
序号 | 项目编码 | 项目名称 | 项目特征描述 | 计量 单位 | 工程量 | 金额(元)
[6 empty] | 综合 单价 | 合价 | 材料设备 暂估合价
分部工程
1 | 030411001001 | 配管 | (1)名称:弱电布线配线管 (2)材质:紧定式电线管 (3)规格:JDG20 (4)配置形式:暗装 (5)要求:管道暗敷凿槽、刨沟，恢复 | m | 406.7
2 | 030502005001 | 双绞线缆 | (1)名称:弱电布线配线 (2)规格:UTP-CAT-6线缆 (3)敷设方式:管/暗槽内穿放 | m | 626.32
3 | 030502005002 | 双绞线缆 | (1)名称:弱电布线配线 (2)规格:UTP-CAT-6线缆 (3)敷设方式:线槽/桥架/支架/活动地板内明布放 | m | 2441.37
4 | 030411006001 | 接线盒 | (1)名称:接线盒 | 个 | 98
5 | 030502004001 | 电视、电话插座 | (1)名称:电话插座 (2)安装方式:含水晶头制安 | 个 | 48
6 | 030502012001 | 信息插座 | (1)名称:网络插座 (2)类别:双口网络插座 (3)安装方式:含水晶头制安 | 个 | 50
分部小计
本页小计
合 计