## 表08A分部分项工程量清单与计价表1-3
分部分项工程量清单与计价表 (适用于工程量清单计价)
工程名称:文科相对独立研究机构办公楼屋面防水工程 |  |  | 标段： |  |  | 第1页 共3页
序号 | 项目编码 | 项目名称 | 项目特征描述 | 计量 单位 | 工程量 | 金额(元)
[6 empty] | 综合 单价 | 合价 | 材料设备 暂估合价
分部工程
1 | 011607001001 | 刚性层拆除 | (1)拆除屋面层 (2)拆除至结构板面，含拆除混凝土层、防水层、保温层等 (3)清运垃圾，运距25km以外 | m2 | 1453.28
2 | 011604002001 | 立面抹灰层拆除 | (1)铲除女儿墙面层，拆除至砌体面/混凝土面 (2)清运垃圾，运距25km以外 | m2 | 400
3 | 011201002001 | 墙面装饰抹灰 | (1)女儿墙饰面 (2)12mm厚纤维水泥砂浆底 (3)8mm厚纤维水泥砂浆面 (4)0.8mm厚聚合物水泥基防水涂膜 (5)5mm厚聚合物水泥砂浆 (6)喷涂外墙涂料 | m2 | 400
4 | 010902001002 | 屋面卷材防水 | (1)C20混凝土找2%坡向雨水口，最薄处30mm厚，含上翻500mm高 (2)刷基层处理剂一道，含上翻500mm高 (3)3.0mm厚湿铺自粘聚合物改性沥青聚酯胎防水卷材，单面自粘I型，含上翻500mm高 (4)50mm厚XPS挤塑聚苯乙烯泡沫板 (5)满铺聚脂无纺布一层(200g/m2)，含上翻500mm高 (6)50mm厚C30混凝土(内配Φ6@双向@200，@3m分缝，钢筋网在分隔缝处断开，且采用单组分聚氨酯建筑密封胶嵌缝)随浇随抹平，含上翻500mm高 | m2 | 1632.98
本页小计
分部分项工程量清单与计价表 (适用于工程量清单计价)
工程名称:文科相对独立研究机构办公楼屋面防水工程 |  |  | 标段： |  |  | 第2页 共3页
序号 | 项目编码 | 项目名称 | 项目特征描述 | 计量 单位 | 工程量 | 金额(元)
[6 empty] | 综合 单价 | 合价 | 材料设备 暂估合价
5 | 011102003001 | 块料楼地面 | (1)素水泥砂浆结合层一遍 (2)8mm厚聚合物水泥砂浆满浆粘贴10mm厚浅灰色300*300mm防滑地砖铺平勾缝，缝宽6~8mm，@3~6mm，设柔性分仓缝，宽12mm，嵌耐候防水油膏，与下部混凝土缝对应 | m2 | 1453.28
6 | 010902007001 | 屋面天沟、檐沟 | (1)450mm宽屋面排水沟 (2)C20混凝土找0.5%坡向水落斗，最薄处30mm厚 (3)刷基层处理剂一道 (4)3.0mm厚湿铺自粘聚合物改性沥青聚酯胎防水卷材，单面自粘I型 (5)满铺聚脂无纺布一层(200g/m2) (6)50mm厚C30混凝土(内配Φ6@双向@200） | m | 166
7 | 010902007002 | 屋面天沟、檐沟 | (1)250mm宽屋面排水沟 (2)C20混凝土找0.5%坡向水落斗，最薄处30mm厚 (3)刷基层处理剂一道 (4)3.0mm厚湿铺自粘聚合物改性沥青聚酯胎防水卷材，单面自粘I型 (5)满铺聚脂无纺布一层(200g/m2) (6)50mm厚C30混凝土(内配Φ6@双向@200） | m | 20
8 | 010902004001 | 屋面雨水斗 | (1)钢制雨水漏斗制作(87型)DN200 (2)水落斗大样参深圳建筑防水构造图集(S.J.A)1/35 (3)含切料、切割、焊接、刷油等 | 个 | 9
分部小计
本页小计
分部分项工程量清单与计价表 (适用于工程量清单计价)
工程名称:文科相对独立研究机构办公楼屋面防水工程 |  |  | 标段： |  |  | 第3页 共3页
序号 | 项目编码 | 项目名称 | 项目特征描述 | 计量 单位 | 工程量 | 金额(元)
[6 empty] | 综合 单价 | 合价 | 材料设备 暂估合价
本页小计
合 计