## 分部分项工程量清单1-1
(变更清单)分部分项工程量清单
单位工程名称:信息工程学院基础实验楼N103实验室装修工程 |  |  |  | 第1页 共1页
序号 | 项目编码 | 项目名称 | 计量单位 | 工程数量 | 备注
分部工程
1 | 020209001001 | 隔断 1.安装铝合金双层磨砂玻璃[δ=6mm]隔断 厚100mm（含连接配件及铝合金柱100*100mm-25m，参照N701房） | m2 | 90
2 | 020402001001 | 金属平开门 1.安装铝合金磨砂玻璃[δ=6mm]门（同玻璃隔断一致） 规格：900*2300mm 2.五金配件齐全（含门框） | 樘 | 4
3 | 独立费000001 | 移装照明开关 | 项 | 1
4 | 030204031001 | 小电器 1.安装照明开关[施耐德、西门子、TCL] 2.线盒安装 | 台 | 4
5 | 030213001001 | 普通吸顶灯及其他灯具 1.移装照明灯 规格：600*600mm | 套 | 6
6 | 030204031002 | 小电器 1.安装电源二三插座[施耐德、西门子、TCL] 2.线盒安装 | 台 | 30
7 | 030204031003 | 小电器 1.安装网络电话插座[施耐德、西门子、TCL] 2.线盒安装 | 台 | 18
8 | 030212003001 | 电气配线 1.安装4mm2电线[金龙羽] | m | 400
9 | 030212003002 | 电气配线 1.安装2.5mm2电线[金龙羽] | m | 100
10 | 030212003003 | 网线 1.网线敷设及调试 2.水晶头制安 | m | 500
11 | 030212002002 | 线槽 1.安装PVC线槽 规格：20*14mm | m | 60
12 | 030212001001 | 电气配管 1.安装PVC线管 规格：Φ25 | m | 50
13 | 030212002001 | 线槽 1.安装PVC地板线槽 | m | 21
14 | 020612002001 | 天棚铲(拆)除 1.保护性拆装格栅天花 | m2 | 5