## 表08A分部分项工程量清单与计价表
分部分项工程量清单与计价表 （适用于工程量清单计价）
工程名称:博物馆展厅照明灯具安装工程 |  |  |  | 标段： |  |  | 第1页 共2页
序号 | 项目编码 | 项目名称 | 项目特征描述 |  | 计量 单位 | 工程量 | 金额(元)
[7 empty] | 综合 单价 | 合价 | 材料设备 暂估合价
分部
1 | 030412001001 | 普通灯具 | 1.名称:LED平板灯成套安装 2.参数:超薄款；铝合金边框；磨砂灯片；6000k；50w；220v；5000Lm 3.规格:面板规格1.2*0.3米 4.类型:嵌入式 36套 吊装4套 5.紧固件:飞机型膨胀螺栓（塑胶） |  | 套 | 157
2 | 030404034001 | 照明开关 | 1.名称:照明控制开关 2.材质:PVC阻燃外壳（含底盒） 3.规格:86型2位 4.安装方式:明装 |  | 个 | 5
3 | 030404034002 | 照明开关 | 1.名称:照明控制开关 2.材质:PVC阻燃外壳（含底盒） 3.规格:86型3位 4.安装方式:明装 |  | 个 | 4
4 | 011615001001 | 开孔(打洞) | 1.部位:天棚 2.打洞部位材质:石膏板 3.洞尺寸:φ80mm |  | 个 | 157
5 | 011615001002 | 开孔(打洞) | 1.部位:墙体 2.打洞部位材质:砖墙；厚(200mm) 3.洞尺寸:φ25mm |  | 个 | 12
6 | 030411001002 | 配管 | 1.名称:照明电线管敷设 2.材质:PVC 3.规格:φ20mm 4.喷漆:立管喷漆 墙体颜色 |  | m | 611
7 | 030411004002 | 配线 | 1.名称:照明线路穿管敷设 2.规格:1*2.5mm2 3.材质:ZR-铜芯线 |  | m | 1833
8 | 030411001003 | 配管 | 1.名称:照明线管敷设（配电箱引出） 2.材质:PVC 3.规格:φ20mm 4.喷漆:立管喷漆 墙体颜色 |  | m | 172
9 | 030411004003 | 配线 | 1.名称:照明线路穿管敷设（配电箱引出） 2.规格:1*4mm2 3.材质:ZR-铜芯线 |  | m | 300
本页小计
分部分项工程量清单与计价表 （适用于工程量清单计价）
工程名称:博物馆展厅照明灯具安装工程 |  |  |  | 标段： |  |  | 第2页 共2页
序号 | 项目编码 | 项目名称 | 项目特征描述 |  | 计量 单位 | 工程量 | 金额(元)
[7 empty] | 综合 单价 | 合价 | 材料设备 暂估合价
10 | 030411004001 | 配线 | 1.名称:照明线路穿管敷设（配电箱引出） 2.规格:1*2.5mm2 3.材质:ZR-铜芯线 |  | m | 216
11 | 010807003001 | 金属百叶窗 | 1.名称:成套铝合金百叶检修口安装 2.窗代号及洞口尺寸:600*600mm 3.框、扇材质:铝合金框1.5mm厚、铝合金扇1.5mm厚 4.石膏天棚：开孔洞；制安底框等 |  | 个 | 1
12 | 011701B005001 | 活动脚手架 | 1.搭设高度:3.6米 2.脚手架材质:钢管 |  | 项 | 1
分部小计
本页小计
合 计