## Sheet1
分部分项工程量清单与计价表
工程名称:深圳大学师范学院临时库房修缮工程 |  |  | 标段： |  |  |  | 第1页 共2页
序号 | 项目编码 | 项目名称 | 项目特征描述 | 计量 单位 | 工程量 | 金额(元)
[6 empty] | 综合 单价 | 合价 | 材料设备 暂估合价
分部工程
1 | 010101001001 | 平整场地 | 1.铲除草坪 2.场地平整 3.垃圾外运 | m2 | 69.72
2 | 010101003001 | 挖沟槽土方 | 1.人工挖地梁基础 2.土方外运 | m3 | 10.48
3 | 010503001001 | 基础梁 | 1.C15垫层10Cm 2.C@%混凝土梁浇筑（240mm*300) 3.模板制安 | m3 | 8.06
4 | 010515002001 | 钢筋制安 | 1.梁钢筋制安 | t | 1.63
5 | 010501001001 | 素混凝土地面 | 1.C20素混凝土地面200mm 2.找平并压光 | ㎡ | 69.72
6 | 010605002001 | 轻钢房屋安装 | 1.（1.2+75+1.2）轻钢房屋安装 2.钢梁骨架安装（均布荷载2KN/m2) 3.彩钢板符合消防要求 4.楼层铺设阻燃层板20mm 5.脚手架搭设拆除 | m2 | 139.44
7 | 010802003001 | 钢质防火门 | 1.乙级双开钢质防火门安装1500*2200 | 樘 | 2
8 | 010801002001 | 钢质门带套 | 1.单开门乙级防火木门（1200*2200）安装 2.含门锁 | 樘 | 1
9 | 010810004001 | 铝合金推拉窗 | 1.推拉窗（1500*900）安装 2.防盗网安装 | 套 | 8
10 | 030412001001 | 安装工程 | 1.线管配管布设300m 2.布线(3*2.5m2)200m 3.布线（3*4m2)100m 4.配电箱一个（含箱体、20A漏电保护开关） 5.照明双开关两个（含底盒与面板） 6.双管日光灯安装6套 | 项 | 1
本页小计
分部分项工程量清单与计价表
工程名称:深圳大学师范学院临时库房修缮工程 |  |  | 标段： |  |  |  | 第2页 共2页
序号 | 项目编码 | 项目名称 | 项目特征描述 | 计量 单位 | 工程量 | 金额(元)
[6 empty] | 综合 单价 | 合价 | 材料设备 暂估合价
11 | 010501001002 | 垫层 | 1.外围C15素混凝土散水 2.找平并压光 3.铺设嵌草砖 | ㎡ | 30
12 | 011611005001 | 其他金属构件拆除 | 1.钢栏杆拆除 | m | 2.5
分部小计
本页小计
合 计