## 分部分项工程量清单1-1
分部分项工程量清单
单位工程名称:建筑与城市规划学院部分专业教室改造工程 |  |  |  | 第1页 共1页
序号 | 项目编码 | 项目名称 | 计量单位 | 工程数量 | 备注
分部工程
1 | 010901002001 | 拆除砌体、隔墙 1.拆除砖墙 厚300mm 2.建筑垃圾装包外运[运距综合考虑] | m2 | 270
2 | 020201001001 | 墙面一般抹灰 1.墙面一般抹灰 水泥石灰砂浆底 水泥石灰砂浆面(15＋5)mm | m2 | 50
3 | 020506001001 | 抹灰面油漆 1.刮外墙腻子刷白色外墙乳胶漆二遍[立邦] | m2 | 50
4 | 020209001001 | 隔断 1.制安岩棉夹心彩钢板隔断 厚100mm(含封边压槽) 2.铝合金方通[100*100*3mm]加固安装-30m | m2 | 80
5 | 030204018001 | 配电箱 1.移装600*600mm配电箱（含开关） | 台 | 7
6 | 030212003001 | 电气配线 1.安装10mm2电线[金龙羽] | m | 350
7 | 030212003002 | 电气配线 1.安装4mm2电线[金龙羽] | m | 2000
8 | 030212003003 | 电气配线 1.安装2.5mm2电线[金龙羽] | m | 1000
9 | 030212002001 | 线槽 1.安装PVC线槽 规格：40*18mm | m | 250
10 | 030212002002 | 线槽 1.安装PVC线槽 规格：20*14mmmm | m | 300
11 | 030204031001 | 小电器 1.安装电源二三插座[西门子、施耐德、TCL] 2.线盒安装 | 台 | 40
12 | 030204031002 | 小电器 1.改装照明开关 | 台 | 7
13 | 020101001001 | 水泥砂浆楼地面 1.楼地面水泥砂浆找平层 厚20mm | m2 | 25
14 | 020102002001 | 块料楼地面 1.铺贴地砖（同原有） | m2 | 25
15 | 020105003001 | 块料踢脚线 1.陶瓷地砖 踢脚线 H=100mm | m | 5