## 表08A分部分项工程量清单与计价表
分部分项工程量清单与计价表 (适用于工程量清单计价)
工程名称:新西南餐厅挡土墙加固工程 |  |  | 标段： |  |  | 第1页 共2页
序号 | 项目编码 | 项目名称 | 项目特征描述 | 计量 单位 | 工程量 | 金额(元)
[6 empty] | 综合 单价 | 合价 | 材料设备 暂估合价
分部工程
1 | 011616B004001 | 楼地面铲(拆)除 | 1.拆除地砖及混凝土地面 规格：900*900*250mm（切割整齐） 2.拆除捡垃圾清理外运 | m2 | 7.29
2 | 010101004001 | 挖基坑土方 | 1.人工挖基坑土方 规格：900*900*600㎜ | m3 | 4.37
3 | 010515001001 | 现浇构件钢筋 | 1.位置：基础钢筋 2.现浇混凝土构件钢筋制安 螺纹钢[φ12双向丶双层@100㎜] | t | 0.288
4 | 010515001002 | 现浇构件钢筋 | 1.位置：柱筋 2.现浇混凝土构件钢筋制安 螺纹钢φ16 | t | 0.231
5 | 010515001003 | 现浇构件钢筋 | 1.位置：柱箍筋 2.现浇混凝土构件钢筋制安 圆钢[φ8@150mm] | t | 0.06
6 | 010515001004 | 现浇构件钢筋 | 1.位置：梁钢筋 2.现浇混凝土构件钢筋制安 螺纹钢φ16 | t | 0.588
7 | 010515001005 | 现浇构件钢筋 | 1.位置：梁箍筋 2.现浇混凝土构件钢筋制安 圆钢[φ8@150mm] | t | 0.221
8 | 010501003001 | 独立基础 | 1.模板制安 2.非泵送浇捣预拌混凝土基础 独立基础[C25预拌普通混凝土(粒径20mm)] | m3 | 4.37
9 | 010503001001 | 基础梁、柱 | 1.非泵送浇捣预拌混凝土梁、柱[C25预拌普通混凝土(粒径20mm)] 2.模板制安 3.预埋线管 | m3 | 7.19
10 | 011202001001 | 柱、梁面一般抹灰 | 1.柱梁面 水泥石灰砂浆底(15+5)mm 水泥砂浆面 | m2 | 61.95
本页小计
分部分项工程量清单与计价表 (适用于工程量清单计价)
工程名称:新西南餐厅挡土墙加固工程 |  |  | 标段： |  |  | 第2页 共2页
序号 | 项目编码 | 项目名称 | 项目特征描述 | 计量 单位 | 工程量 | 金额(元)
[6 empty] | 综合 单价 | 合价 | 材料设备 暂估合价
11 | 050307016001 | 花池 | 1.砖砌花池[实心砖墙400mm高*200mm厚30000mm长] | m3 | 2.4
12 | 011205002001 | 块料柱面 | 1.梁、柱、花池贴外墙砖[瓷砖胶粘贴] | m2 | 61.95
13 | 040504009001 | 雨水口 | 1.位置：迁移雨水排水井 2.方形600*400mm铸铁雨水箅子 3.DN200排水管1米 4.180mm砖砌筑方形井内空400*600mm 5.井壁开洞 6.切割拆除地面、开挖土方、地面恢复（同原有） 7.建筑垃圾清理外运 | 座 | 2
14 | 060212025001 | 回填土 | 1.花池回填种植土 | m3 | 10.8
15 | 011304001001 | 灯带(槽) | 1.上梁预留50*50mm灯槽（含抹灰贴砖厚度） 2.LED灯带安装 | m | 30
16 | 050307016002 | 花池 | 1.位置：树头砌花池 2.开挖土方，砌实心砖墙、贴砖（同原有） 3.砍树根（长度8米/个） 4.建筑垃圾清理外运 | 个 | 4
分部小计
本页小计
合 计