## 建筑与装饰工程部分
分部分项工程量清单与计价表 （适用于工程量清单计价）
工程名称:深圳大学西丽校区桃源智谷A17三楼实验科研用房装饰工程--建筑与装饰工程 |  |  | 标段： |  |  |  | 第1页 共3页
序号 | 项目编码 | 项目名称 | 项目特征描述 | 计量 单位 | 工程量 | 金额(元)
[6 empty] | 综合 单价 | 合价 | 材料设备 暂估合价
分部工程
1 | 010402001001 | 砌块墙 | (1)墙体类型:加气混凝土砌块墙 (2)砌块品种、规格、强度等级:加气混凝土砌块 5.0MPa (3)砂浆强度等级:干混砌筑砂浆 M7.5 | m3 | 84.85
2 | 010502002001 | 构造柱 | (1)混凝土种类:(商品)普通混凝土 C25,骨料最大粒径31.5mm | m3 | 1.85
3 | 010515001001 | 现浇构件钢筋 | (1)钢筋种类、规格:现浇构件箍筋制作 Φ10以内 | t | 0.089
4 | 010515001002 | 现浇构件钢筋 | (1)钢筋种类、规格:螺纹钢Ⅲ级(HRB400) φ14mm | t | 0.224
5 | 010515001003 | 现浇构件钢筋 | (1)钢筋种类、规格:新建墙体拉结钢筋 | t | 0.149
6 | 011201001001 | 墙面一般抹灰 | (1)墙体类型:内墙面 (2)底层厚度、砂浆配合比:湿拌抹灰砂浆 M15 (3)面层厚度、砂浆配合比:湿拌抹灰砂浆 M20 | m2 | 1364.74
7 | 011406001002 | 抹灰面油漆 | (1)基层类型:墙抹灰面 (2)刮腻子遍数:满刮腻子二遍 (3)油漆品种、刷漆遍数:刷白色抗污防水乳胶漆 | m2 | 1364.74
8 | 010802003001 | 钢质防火门 | (1)门框或扇外围尺寸:M1624:1600*2400 (2)门框、扇材质:手动气密子母门（表面钢板喷塑） | 樘 | 8
本页小计
分部分项工程量清单与计价表 （适用于工程量清单计价）
工程名称:深圳大学西丽校区桃源智谷A17三楼实验科研用房装饰工程--建筑与装饰工程 |  |  | 标段： |  |  |  | 第2页 共3页
序号 | 项目编码 | 项目名称 | 项目特征描述 | 计量 单位 | 工程量 | 金额(元)
[6 empty] | 综合 单价 | 合价 | 材料设备 暂估合价
9 | 010802003002 | 钢质防火门 | (1)门框或扇外围尺寸:M1024：1000*2400 (2)门框、扇材质:手动气密子母门（表面钢板喷塑） | 樘 | 2
10 | 011502004001 | 石膏装饰线 | (1)线条材料品种、规格、颜色:100石膏线 (2)防护材料种类:白色乳胶漆 | m | 10.7
11 | 011302001001 | 吊顶天棚 | (1)龙骨材料种类、规格、中距:轻钢龙骨 (2)面层材料品种、规格:石膏板 (3)防护材料种类:白色乳胶漆 | m2 | 10.66
12 | 011302001002 | 吊顶天棚 | (1)龙骨材料种类、规格、中距:轻钢龙骨 (2)面层材料品种、规格:600*600石膏板 | m2 | 806.57
13 | 010810002001 | 木窗帘盒 | (1)窗帘盒材质、规格:细木工板 (2)防护材料种类:防火漆、油漆满足设计和施工规范要求 | m | 66.78
14 | 011304001001 | 灯带(槽) | (1)格栅片材料品种、规格:胶合板 1220×2440×12 (2)防护材料种类:防火漆、油漆满足设计和施工规范要求 | m2 | 4.83
15 | 011103004002 | 塑料卷材楼地面 | (1)面层材料品种、规格、颜色:PVC防静电卷材地板 同质透心花纹透底，2mm厚 (2)压线条种类:无缝翻高踢脚 | m2 | 811.09
本页小计
分部分项工程量清单与计价表 （适用于工程量清单计价）
工程名称:深圳大学西丽校区桃源智谷A17三楼实验科研用房装饰工程--建筑与装饰工程 |  |  | 标段： |  |  |  | 第3页 共3页
序号 | 项目编码 | 项目名称 | 项目特征描述 | 计量 单位 | 工程量 | 金额(元)
[6 empty] | 综合 单价 | 合价 | 材料设备 暂估合价
16 | 011101003001 | 细石混凝土楼地面 | (1)找平层厚度、砂浆配合比:C20预拌普通混凝土(粒径10mm)150mm厚地面抬高找平 | m2 | 811.09
17 | 011102003002 | 块料楼地面 | (1)结合层厚度、砂浆配合比:1：3水泥砂浆 (2)面层材料品种、规格、颜色:800*800地砖 (3)酸洗、打蜡要求:满足设计施工要求 | m2 | 15.12
18 | 011108001001 | 石材零星项目 | (1)贴结合层厚度、材料种类:1：2.5水泥砂浆 (2)面层材料品种、规格、颜色:米色石材大理石门槛石 (3)防护材料种类:满足设计施工要求 | m2 | 2.72
分部小计
本页小计
合 计

## 电气部分
分部分项工程量清单与计价表 （适用于工程量清单计价）
工程名称:深圳大学西丽校区桃源智谷A17三楼实验科研用房装饰工程--电气部分 |  |  | 标段： |  |  |  | 第1页 共6页
序号 | 项目编码 | 项目名称 | 项目特征描述 | 计量 单位 | 工程量 | 金额(元)
[6 empty] | 综合 单价 | 合价 | 材料设备 暂估合价
电气工程
动力部分
1 | 030411003002 | 桥架 | (1)名称:金属线槽 (2)规格:MR300*150 (3)接地方式:镀锌扁钢 40×4 (4)需满足设计及相关验收规范要求 | m | 89.33
2 | 030411001004 | 配管 | (1)名称:电气配管 (2)材质:套接紧定式电线管 (3)规格:φ25 (4)配置形式:套接紧定式电线管沿砖混结构暗敷 (5)具体做法详图纸，按设计要求 | m | 41.68
3 | 030411001005 | 配管 | (1)名称:电气配管 (2)材质:套接紧定式电线管 (3)规格:φ32 (4)配置形式:套接紧定式电线管沿砖混结构暗敷 (5)具体做法详图纸，按设计要求 | m | 3.98
4 | 030411001003 | 配管 | (1)名称:金属软管 DN25 (2)具体做法详图纸，按设计要求 | m | 9.45
5 | 030411001006 | 配管 | (1)名称:金属软管 DN32 (2)具体做法详图纸，按设计要求 | m | 1.05
6 | 030413002001 | 凿(压)槽 | (1)名称:管道暗敷凿槽及恢复 (2)规格:DN25 (3)具体做法详图纸，按设计要求 | m | 24.75
7 | 030413002003 | 凿(压)槽 | (1)名称:管道暗敷 凿槽及恢复 (2)规格:DN32 | m | 2.63
本页小计
分部分项工程量清单与计价表 （适用于工程量清单计价）
工程名称:深圳大学西丽校区桃源智谷A17三楼实验科研用房装饰工程--电气部分 |  |  | 标段： |  |  |  | 第2页 共6页
序号 | 项目编码 | 项目名称 | 项目特征描述 | 计量 单位 | 工程量 | 金额(元)
[6 empty] | 综合 单价 | 合价 | 材料设备 暂估合价
(3)具体做法详图 纸，按设计要求
8 | 030411004002 | 配线 | (1)名称:电气配线 (2)配线形式:管内穿线 (3)型号:WDZ-BYJ-6 (4)材质:铜芯 (5)具体做法详图纸，按设计要求 | m | 332.15
9 | 030411004003 | 配线 | (1)名称:电气配线 (2)配线形式:线槽配线 (3)型号:WDZ-BYJ-6 (4)材质:铜芯 (5)具体做法详图纸，按设计要求 | m | 1403
10 | 030404031001 | 小电器 | (1)名称:铜接线端子(DT-6) (2)具体做法详图纸，按设计要求 | 个 | 54
11 | 030408001007 | 电力电缆 | (1)名称:电力电缆 (2)型号:WDZ-YJE-5x16 (3)材质:铜芯 (4)具体做法详图纸，按设计要求 | m | 37.5
12 | 030408006005 | 电力电缆头 | (1)名称:电力电缆头WDZ-YJE-5x16 (2)材质、类型:户内热缩式电力电缆终端头制作、安装(1kV以下截面35mm2以下) (3)具体做法详图纸，按设计要求 | 个 | 2
13 | 030408001010 | 电力电缆 | (1)名称:电力电缆 (2)型号:WDZ-YJE-4x240+1*120 (3)材质:铜芯 (4)具体做法详图纸，按设计要求 | m | 47.25
本页小计
分部分项工程量清单与计价表 （适用于工程量清单计价）
工程名称:深圳大学西丽校区桃源智谷A17三楼实验科研用房装饰工程--电气部分 |  |  | 标段： |  |  |  | 第3页 共6页
序号 | 项目编码 | 项目名称 | 项目特征描述 | 计量 单位 | 工程量 | 金额(元)
[6 empty] | 综合 单价 | 合价 | 材料设备 暂估合价
14 | 030408006008 | 电力电缆头 | (1)名称:电力电缆头WDZ-YJE-4x240+1*120 (2)材质、类型:户内热缩式电力电缆终端头制作、安装(1kV以下截面120mm2以下) (3)具体做法详图纸，按设计要求 | 个 | 2
15 | 030404017001 | 配电箱 | (1)名称:3AP Pe=350.0KW (2)参数详图纸，按设计要求 | 台 | 1
16 | 030404017011 | 配电箱 | (1)名称:3AL Pe=10KW (2)参数详图纸，按设计要求 | 台 | 1
17 | 030404017015 | 配电箱 | (1)名称:3AP-1、2、3、4、6、8、10、12、13 Pe=25KW (2)参数详图纸，按设计要求 | 台 | 9
18 | 030414002001 | 送配电装置系统 | (1)名称:1kV以下交流供电系统调试 | 系统 | 1
分部小计
照明部分
19 | 030411001011 | 配管 | (1)名称:电气配管 (2)材质:套接紧定式电线管 (3)规格:φ20 (4)配置形式:套接紧定式电线管沿砖混结构暗敷 (5)具体做法详图纸，按设计要求 | m | 2215.48
20 | 030411001001 | 配管 | (1)名称:金属软管 DN20 (2)具体做法详图纸，按设计要求 | m | 147.18
21 | 030413002006 | 凿(压)槽 | (1)名称:管道暗敷 凿槽及恢复 (2)规格:DN20 | m | 473
本页小计
分部分项工程量清单与计价表 （适用于工程量清单计价）
工程名称:深圳大学西丽校区桃源智谷A17三楼实验科研用房装饰工程--电气部分 |  |  | 标段： |  |  |  | 第4页 共6页
序号 | 项目编码 | 项目名称 | 项目特征描述 | 计量 单位 | 工程量 | 金额(元)
[6 empty] | 综合 单价 | 合价 | 材料设备 暂估合价
(3)具体做法详图 纸，按设计要求
22 | 030411004001 | 配线 | (1)名称:电气配线 (2)配线形式:管内穿线 (3)型号:WDZ-BYJ-2.5 (4)材质:铜芯 (5)具体做法详图纸，按设计要求 | m | 4343.32
23 | 030411004004 | 配线 | (1)名称:电气配线 (2)配线形式:管内穿线 (3)型号:WDZN-BYJ-2.5 (4)材质:铜芯 (5)具体做法详图纸，按设计要求 | m | 775.73
24 | 030411004005 | 配线 | (1)名称:电气配线 (2)配线形式:管内穿线 (3)型号:WDZ-BYJ-4 (4)材质:铜芯 (5)具体做法详图纸，按设计要求 | m | 1962.68
25 | 030408002001 | 控制电缆 | (1)名称:控制电缆 (2)型号:KVV-5*1.5 (3)材质:铜芯 (4)敷设方式、部位:接风机盘管开关线 (5)具体做法详图纸，按设计要求 | m | 136.55
26 | 030412005001 | 荧光灯 | (1)名称:600*1200 LED灯盘 (2)具体做法详图纸，按设计要求 | 套 | 60
27 | 030412005002 | 荧光灯 | (1)名称:600*600 LED灯盘 (2)具体做法详图纸，按设计要求 | 套 | 25
28 | 030412004001 | 装饰灯 | (1)名称:3寸筒灯 (2)具体做法详图 | 套 | 11
本页小计
分部分项工程量清单与计价表 （适用于工程量清单计价）
工程名称:深圳大学西丽校区桃源智谷A17三楼实验科研用房装饰工程--电气部分 |  |  | 标段： |  |  |  | 第5页 共6页
序号 | 项目编码 | 项目名称 | 项目特征描述 | 计量 单位 | 工程量 | 金额(元)
[6 empty] | 综合 单价 | 合价 | 材料设备 暂估合价
纸，按设计要求
29 | 030412004002 | 装饰灯 | (1)名称:安全出口灯 自带电池不少于90min (2)具体做法详图纸，按设计要求 | 套 | 4
30 | 030412004003 | 装饰灯 | (1)名称:疏散指示灯 自带电池不少于90min (2)具体做法详图纸，按设计要求 | 套 | 6
31 | 030412004004 | 装饰灯 | (1)名称:应急照明灯 自带电池不少于90min (2)具体做法详图纸，按设计要求 | 套 | 20
32 | 030404034001 | 照明开关 | (1)名称:86型开关/三开 (2)具体做法详图纸，按设计要求 | 个 | 1
33 | 030404034002 | 照明开关 | (1)名称:86型开关/双开 (2)具体做法详图纸，按设计要求 | 个 | 8
34 | 030404034004 | 照明开关 | (1)名称:86型开关/一开 (2)具体做法详图纸，按设计要求 | 个 | 5
35 | 030404034003 | 照明开关 | (1)名称:风机盘管开关 (2)具体做法详图纸，按设计要求 | 个 | 16
36 | 030404035001 | 插座 | (1)名称:安全型单相暗装插座-X2（防水） (2)具体做法详图纸，按设计要求 | 个 | 8
37 | 030404035002 | 插座 | (1)名称:安全型单相暗装插座-T（空调） (2)具体做法详图纸，按设计要求 | 个 | 34
本页小计
分部分项工程量清单与计价表 （适用于工程量清单计价）
工程名称:深圳大学西丽校区桃源智谷A17三楼实验科研用房装饰工程--电气部分 |  |  | 标段： |  |  |  | 第6页 共6页
序号 | 项目编码 | 项目名称 | 项目特征描述 | 计量 单位 | 工程量 | 金额(元)
[6 empty] | 综合 单价 | 合价 | 材料设备 暂估合价
38 | 030404035003 | 插座 | (1)名称:安全型单相暗装插座 (2)具体做法详图纸，按设计要求 | 个 | 25
39 | 030404035004 | 插座 | (1)名称:安全型单相暗装插座-X3（防水） (2)具体做法详图纸，按设计要求 | 个 | 114
40 | 030411006001 | 接线盒 | (1)名称:金属接线盒 (2)具体做法详图纸，按设计要求 | 个 | 354
分部小计
分部小计
本页小计
合 计

## 给排水部分
分部分项工程量清单与计价表 （适用于工程量清单计价）
工程名称:深圳大学西丽校区桃源智谷A17三楼实验科研用房装饰工程--给排水部分 |  |  | 标段： |  |  |  | 第1页 共3页
序号 | 项目编码 | 项目名称 | 项目特征描述 | 计量 单位 | 工程量 | 金额(元)
[6 empty] | 综合 单价 | 合价 | 材料设备 暂估合价
给排水工程
1 | 031001006001 | 塑料管 | (1)安装部位:室内 (2)介质:给水 (3)材质、规格:PPR给水管DN20 (4)连接形式:热熔连接 (5)压力试验及吹、洗设计要求:管道消毒、冲洗 (6)具体做法详图纸，按设计要求 | m | 211.58
2 | 031001006003 | 塑料管 | (1)安装部位:室内 (2)介质:给水 (3)材质、规格:PPR给水管DN25 (4)连接形式:热熔连接 (5)压力试验及吹、洗设计要求:管道消毒、冲洗 (6)具体做法详图纸，按设计要求 | m | 99.23
3 | 031001006002 | 塑料管 | (1)安装部位:室内 (2)介质:给水 (3)材质、规格:PPR给水管DN32 (4)连接形式:热熔连接 (5)压力试验及吹、洗设计要求:管道消毒、冲洗 (6)具体做法详图纸，按设计要求 | m | 25.2
4 | 031001006007 | 塑料管 | (1)安装部位:室内 (2)介质:给水 (3)材质、规格:PPR给水管DN40 (4)连接形式:热熔连接 (5)压力试验及吹、洗设计要求:管道消毒、冲洗 (6)具体做法详图纸，按设计要求 | m | 32.15
本页小计
分部分项工程量清单与计价表 （适用于工程量清单计价）
工程名称:深圳大学西丽校区桃源智谷A17三楼实验科研用房装饰工程--给排水部分 |  |  | 标段： |  |  |  | 第2页 共3页
序号 | 项目编码 | 项目名称 | 项目特征描述 | 计量 单位 | 工程量 | 金额(元)
[6 empty] | 综合 单价 | 合价 | 材料设备 暂估合价
5 | 031004014001 | 给、排水附(配)件 | (1)型号、规格:普通水龙头 DN20 (2)具体做法详图纸，按设计要求 | 个 | 47
6 | 031003001001 | 螺纹阀门 | (1)类型:全铜截止阀DN20 (2)具体做法详图纸，按设计要求 | 个 | 47
7 | 031003001002 | 螺纹阀门 | (1)类型:全铜截止阀DN25 (2)具体做法详图纸，按设计要求 | 个 | 8
8 | 031003001003 | 螺纹阀门 | (1)类型:全铜截止阀 DN40 (2)具体做法详图纸，按设计要求 | 个 | 1
9 | 031001006004 | 塑料管 | (1)安装部位:室内 (2)介质:排水 (3)材质、规格:PVC-U排水管 DN50 (4)连接形式:粘接 (5)具体做法详图纸，按设计要求 | m | 163.63
10 | 031001006005 | 塑料管 | (1)安装部位:室内 (2)介质:排水 (3)材质、规格:PVC-U排水管 DN75 (4)连接形式:粘接 (5)具体做法详图纸，按设计要求 | m | 38.09
11 | 031001006006 | 塑料管 | (1)安装部位:室内 (2)介质:排水 (3)材质、规格:PVC-U排水管 DN100 (4)连接形式:粘接 (5)具体做法详图纸，按设计要求 | m | 139.62
12 | 031004003001 | 洗脸盆 | (1)材质:洗脸盆 (2)具体做法详图纸，按设计要求 | 组 | 10
本页小计
分部分项工程量清单与计价表 （适用于工程量清单计价）
工程名称:深圳大学西丽校区桃源智谷A17三楼实验科研用房装饰工程--给排水部分 |  |  | 标段： |  |  |  | 第3页 共3页
序号 | 项目编码 | 项目名称 | 项目特征描述 | 计量 单位 | 工程量 | 金额(元)
[6 empty] | 综合 单价 | 合价 | 材料设备 暂估合价
13 | 031004014002 | 给、排水附(配)件 | (1)材质:地漏DN50 (2)具体做法详图纸，按设计要求 | 个 | 47
14 | 031004004001 | 桌上型洗眼器 | (1)规格、类型:桌上型洗眼器 (2)组装形式:实验室专用 (3)具体做法详图纸，按设计要求 | 套 | 15
分部小计
本页小计
合 计

## 弱电部分
分部分项工程量清单与计价表 （适用于工程量清单计价）
工程名称:深圳大学西丽校区桃源智谷A17三楼实验科研用房装饰工程--弱电部分 |  |  | 标段： |  |  |  | 第1页 共2页
序号 | 项目编码 | 项目名称 | 项目特征描述 | 计量 单位 | 工程量 | 金额(元)
[6 empty] | 综合 单价 | 合价 | 材料设备 暂估合价
弱电工程
1 | 030411003002 | 桥架 | (1)名称:金属线槽 (2)规格:MR150*100 (3)接地方式:镀锌扁钢 40×4 (4)具体做法详图纸，按设计要求 | m | 55.01
2 | 030411001001 | 配管 | (1)名称:电气配管 (2)材质:套接紧定式电线管 (3)规格:φ20 (4)配置形式:套接紧定式电线管沿砖混结构暗敷 (5)具体做法详图纸，按设计要求 | m | 433.26
3 | 030411001002 | 配管 | (1)名称:金属软管 DN20 (2)具体做法详图纸，按设计要求 | m | 44.1
4 | 030413002001 | 凿(压)槽 | (1)名称:管道暗敷凿槽及恢复 (2)规格:DN20 (3)具体做法详图纸，按设计要求 | m | 163.17
5 | 030502005001 | 双绞线缆 | (1)名称:超五类网线 (2)敷设方式:管/暗槽内穿放 (3)具体做法详图纸，按设计要求 | m | 477.36
6 | 030502005002 | 双绞线缆 | (1)名称:超五类网线 (2)敷设方式:线槽/桥架/支架/活动地板内明布放 (3)具体做法详图纸，按设计要求 | m | 1253.52
7 | 030502004001 | 电视、电话插座 | (1)名称:电话插座 (2)具体做法详图纸，按设计要求 | 个 | 9
8 | 030502012001 | 信息插座 | (1)名称:网络插座 | 个 | 33
本页小计
分部分项工程量清单与计价表 （适用于工程量清单计价）
工程名称:深圳大学西丽校区桃源智谷A17三楼实验科研用房装饰工程--弱电部分 |  |  | 标段： |  |  |  | 第2页 共2页
序号 | 项目编码 | 项目名称 | 项目特征描述 | 计量 单位 | 工程量 | 金额(元)
[6 empty] | 综合 单价 | 合价 | 材料设备 暂估合价
(2)具体做法详图 纸，按设计要求
9 | 030411006002 | 接线盒 | (1)名称:金属接线盒 (2)具体做法详图纸，按设计要求 | 个 | 42
10 | 030502019001 | 双绞线缆测试 | (1)测试类别:双绞线缆测试(6类) (2)具体做法详图纸，按设计要求 | 点 | 42
11 | 030502001001 | 机柜、机架 | (1)名称:19寸9U网络机柜 (2)具体做法详图纸，按设计要求 | 台 | 1
分部小计
本页小计
合 计