## 表08A分部分项工程量清单与计价表1-3
分部分项工程量清单与计价表
工程名称:科技楼6台电梯大修整改工程 |  |  | 标段： |  |  |  | 第1页 共3页
序号 | 项目编码 | 项目名称 | 项目特征描述 | 计量 单位 | 工程量 | 金额(元)
[6 empty] | 综合 单价 | 合价 | 材料设备 暂估合价
科技楼1#电梯大修整改
1 | DLF001000001 | 电梯钢丝绳 | 1.拆卸旧钢丝绳； 2.吊装更换新1#电梯钢丝绳（品牌：日本制钢，φ12mm，6根×102米/根），含巴氏合金钢丝绳头(2kg/台) | 米 | 612
2 | DLF001000002 | 电梯曳引轮 | 1.拆卸电梯三菱曳引轮(620#)； 2.吊装更换电梯新曳引轮 | 个 | 1
3 | DLF001000003 | 可拆卸盘车手轮电气安全检测装置 | 加装可拆卸盘车手轮电气安全检测装置 | 套 | 1
4 | DLF001000004 | 曳引轮设置防护装置 | 加装制作曳引轮设置防护装置 | 台 | 1
5 | DLF001000005 | 轿顶护栏 | 按新检规要求整改安装制作轿顶护栏 | 台 | 1
6 | DLF001000006 | 底坑对重防护隔障设置 | 按新检规要求加工制作底坑对重防护隔障设置 | 台 | 1
7 | DLF001000007 | 高空作业 | 安装施工高空作业施工风险管理费用 | 台 | 1
分部小计
科技楼2#电梯大修整改
8 | DLF001000008 | 电梯钢丝绳 | 1.拆卸旧钢丝绳； 2.吊装更换新2#电梯钢丝绳（品牌：日本制钢，φ12mm，6根×102米/根），含巴氏合金钢丝绳头(2kg/台) | 米 | 612
9 | DLF001000009 | 电梯曳引轮 | 1.拆卸电梯三菱曳引轮(620#)； 2.吊装更换电梯新曳引轮 | 个 | 1
10 | DLF001000010 | 可拆卸盘车手轮电气安全检测装置 | 加装可拆卸盘车手轮电气安全检测装置 | 套 | 1
11 | DLF001000011 | 曳引轮设置防护装置 | 加装制作曳引轮设置防护装置 | 台 | 1
12 | DLF001000012 | 轿顶护栏 | 按新检规要求整改安装制作轿顶护栏 | 台 | 1
13 | DLF001000013 | 底坑对重防护隔障设置 | 按新检规要求加工制作底坑对重防护隔障设置 | 台 | 1
本页小计
分部分项工程量清单与计价表
工程名称:科技楼6台电梯大修整改工程 |  |  | 标段： |  |  |  | 第2页 共3页
序号 | 项目编码 | 项目名称 | 项目特征描述 | 计量 单位 | 工程量 | 金额(元)
[6 empty] | 综合 单价 | 合价 | 材料设备 暂估合价
14 | DLF001000014 | 高空作业 | 安装施工高空作业施工风险管理费用 | 台 | 1
分部小计
科技楼3#电梯大修整改
15 | DLF001000015 | 电梯曳引轮 | 1.拆卸电梯三菱曳引轮(620#)； 2.吊装更换电梯新曳引轮 | 个 | 1
16 | DLF001000016 | 电梯蜗轮蜗杆 | 更换电梯蜗轮蜗杆 | 台 | 1
17 | DLF001000017 | 可拆卸盘车手轮电气安全检测装置 | 加装可拆卸盘车手轮电气安全检测装置 | 套 | 1
18 | DLF001000018 | 曳引轮设置防护装置 | 加装制作曳引轮设置防护装置 | 台 | 1
19 | DLF001000019 | 轿顶护栏 | 按新检规要求整改安装制作轿顶护栏 | 台 | 1
20 | DLF001000020 | 底坑对重防护隔障设置 | 按新检规要求加工制作底坑对重防护隔障设置 | 台 | 1
21 | DLF001000021 | 高空作业 | 安装施工高空作业施工风险管理费用 | 台 | 1
分部小计
科技楼4#电梯大修整改
22 | DLF001000022 | 电梯曳引轮 | 1.拆卸电梯三菱曳引轮(620#)； 2.吊装更换电梯新曳引轮 | 个 | 1
23 | DLF001000023 | 可拆卸盘车手轮电气安全检测装置 | 加装可拆卸盘车手轮电气安全检测装置 | 套 | 1
24 | DLF001000024 | 曳引轮设置防护装置 | 加装制作曳引轮设置防护装置 | 台 | 1
25 | DLF001000025 | 轿顶护栏 | 按新检规要求整改安装制作轿顶护栏 | 台 | 1
26 | DLF001000026 | 底坑对重防护隔障设置 | 按新检规要求加工制作底坑对重防护隔障设置 | 台 | 1
27 | DLF001000027 | 高空作业 | 安装施工高空作业施工风险管理费用 | 台 | 1
分部小计
科技楼5#电梯大修整改
28 | DLF001000028 | 电梯曳引轮 | 1.拆卸电梯三菱曳引轮(710#)； 2.吊装更换电梯新曳引轮 | 个 | 1
本页小计
分部分项工程量清单与计价表
工程名称:科技楼6台电梯大修整改工程 |  |  | 标段： |  |  |  | 第3页 共3页
序号 | 项目编码 | 项目名称 | 项目特征描述 | 计量 单位 | 工程量 | 金额(元)
[6 empty] | 综合 单价 | 合价 | 材料设备 暂估合价
29 | DLF001000029 | 可拆卸盘车手轮电气安全检测装置 | 加装可拆卸盘车手轮电气安全检测装置 | 套 | 1
30 | DLF001000030 | 曳引轮设置防护装置 | 加装制作曳引轮设置防护装置 | 台 | 1
31 | DLF001000031 | 轿顶护栏 | 按新检规要求整改安装制作轿顶护栏 | 台 | 1
32 | DLF001000032 | 底坑对重防护隔障设置 | 按新检规要求加工制作底坑对重防护隔障设置 | 台 | 1
33 | DLF001000033 | 高空作业 | 安装施工高空作业施工风险管理费用 | 台 | 1
分部小计
科技楼6#电梯大修整改
34 | DLF001000034 | 6#电梯钢丝绳 | 1.拆卸6#电梯旧钢丝绳； 2.吊装更换新6#电梯钢丝绳（品牌：国产，φ14mm，7根×102米/根），含巴氏合金钢丝绳头(1kg/台) | 米 | 714
35 | DLF001000035 | 电梯曳引轮 | 1.拆卸电梯三菱曳引轮(710#)； 2.吊装更换电梯新曳引轮 | 个 | 1
36 | DLF001000036 | 可拆卸盘车手轮电气安全检测装置 | 加装可拆卸盘车手轮电气安全检测装置 | 套 | 1
37 | DLF001000037 | 曳引轮设置防护装置 | 加装制作曳引轮设置防护装置 | 台 | 1
38 | DLF001000038 | 轿顶护栏 | 按新检规要求整改安装制作轿顶护栏 | 台 | 1
39 | DLF001000039 | 底坑对重防护隔障设置 | 按新检规要求加工制作底坑对重防护隔障设置 | 台 | 1
40 | DLF001000040 | 高空作业 | 安装施工高空作业施工风险管理费用 | 台 | 1
分部小计
本页小计
合 计