## 安装部分
分部分项工程量清单与计价表
工程名称:深圳大学西丽校区互动班教室装饰工程--安装部分 |  |  | 标段： |  |  |  | 第1页 共9页
序号 | 项目编码 | 项目名称 | 项目特征描述 | 计量 单位 | 工程量 | 金额(元)
[6 empty] | 综合 单价 | 合价 | 材料设备 暂估合价
互动教室A
动力部分
1 | 030408001001 | 电力电缆 | (1)名称:电力电缆 (2)型号:WDZ-YJY-5x6 (3)材质:铜芯 | m | 124.2
2 | 030408006001 | 电力电缆头 | (1)名称:电力电缆头 (2)型号:WDZ-YJY-5x6 (3)材质、类型:户内干包式电力电缆终端头制作、安装(1kV以下截面10mm2以下)(五芯电缆敷设) | 个 | 2
3 | 030411001001 | 配管 | (1)材质:套接紧定式电线管 φ20 (2)配置形式:套接紧定式电线管沿砖混结构暗敷 | m | 120.75
4 | 030413002001 | 凿(压)槽 | (1)名称:管道暗敷凿槽及恢复 (2)规格:DN20 | m | 5.75
5 | 030404017001 | 配电箱 | (1)名称:互动教室A照明配电箱AL1:10kw | 台 | 1
6 | 030414002001 | 送配电装置系统 | (1)名称:1kV以下交流供电系统调试 | 系统 | 1
分部小计
应急照明部分
7 | 030411004001 | 配线 | (1)配线形式:管内穿线 (2)型号:WDZ-BYJ-2.5 (3)材质:铜芯 | m | 198.48
8 | 030411001002 | 配管 | (1)材质:套接紧定式电线管 φ20 (2)配置形式:套接紧定式电线管沿砖混结构暗敷 | m | 64.44
9 | 030413002002 | 凿(压)槽 | (1)名称:管道暗敷 凿槽及恢复 | m | 23.92
本页小计
分部分项工程量清单与计价表
工程名称:深圳大学西丽校区互动班教室装饰工程--安装部分 |  |  | 标段： |  |  |  | 第2页 共9页
序号 | 项目编码 | 项目名称 | 项目特征描述 | 计量 单位 | 工程量 | 金额(元)
[6 empty] | 综合 单价 | 合价 | 材料设备 暂估合价
(2)规格:DN20
10 | 030412004001 | 装饰灯 | (1)名称:出口指示灯 自带蓄电池 | 套 | 2
11 | 030412004002 | 装饰灯 | (1)名称:疏散指示灯 自带蓄电池 | 套 | 2
12 | 030412004003 | 装饰灯 | (1)名称:消防应急灯 250V/10A | 套 | 4
13 | 030411006001 | 接线盒 | (1)名称:接线盒 | 个 | 8
分部小计
照明部分
14 | 030411004002 | 配线 | (1)配线形式:管内穿线 (2)型号:WDZ-BYJ-2.5 (3)材质:铜芯 | m | 523.28
15 | 030411001003 | 配管 | (1)材质:套接紧定式电线管 φ20 (2)配置形式:套接紧定式电线管沿砖混结构暗敷 | m | 38.3
16 | 030411001004 | 配管 | (1)材质:套接紧定式电线管 φ20 (2)配置形式:套接紧定式电线管沿砖混结构明敷 | m | 277.26
17 | 030413002003 | 凿(压)槽 | (1)名称:管道暗敷凿槽及恢复 (2)规格:DN20 | m | 38.3
18 | 030412005001 | 荧光灯 | (1)名称:教室灯V2.1 36W，嵌入式安装 | 套 | 30
19 | 030412005002 | 荧光灯 | (1)名称:黑板灯V2.0-1.2M 41W，吊杆安装 | 套 | 2
20 | 030404034002 | 照明开关 | (1)名称:二联单控暗装开关 250V/10A | 个 | 1
21 | 030404034003 | 照明开关 | (1)名称:三联单控暗装开关 250V/10A | 个 | 1
22 | 030411006002 | 接线盒 | (1)名称:接线盒 | 个 | 34
本页小计
分部分项工程量清单与计价表
工程名称:深圳大学西丽校区互动班教室装饰工程--安装部分 |  |  | 标段： |  |  |  | 第3页 共9页
序号 | 项目编码 | 项目名称 | 项目特征描述 | 计量 单位 | 工程量 | 金额(元)
[6 empty] | 综合 单价 | 合价 | 材料设备 暂估合价
分部小计
插座部分
23 | 030411004003 | 配线 | (1)配线形式:管内穿线 (2)型号:WDZ-BYJ-4 (3)材质:铜芯 | m | 649.54
24 | 030411001005 | 配管 | (1)材质:套接紧定式电线管 φ20 (2)配置形式:套接紧定式电线管沿砖混结构暗敷 | m | 205.11
25 | 030413002004 | 凿(压)槽 | (1)名称:管道暗敷凿槽及恢复 (2)规格:DN20 | m | 29.07
26 | 030404035001 | 插座 | (1)名称:单相二三极暗装插座 250V/10A | 个 | 12
27 | 030404035002 | 插座 | (1)名称:单相埋地暗插座 250V/10A | 个 | 42
28 | 030411006003 | 接线盒 | (1)名称:接线盒 | 个 | 54
分部小计
弱电部分
29 | 030411004004 | 配线 | (1)名称:音响线 (2)配线形式:管内穿线 (3)型号:RVVP2*2.0 (4)材质:铜芯 | m | 634.95
30 | 030411001006 | 配管 | (1)材质:套接紧定式电线管 φ20 (2)配置形式:套接紧定式电线管沿砖混结构明敷 | m | 5405.87
31 | 030411001007 | 配管 | (1)材质:套接紧定式电线管 φ20 (2)配置形式:套接紧定式电线管沿砖混结构暗敷 | m | 262.5
32 | 030413002005 | 凿(压)槽 | (1)名称:管道暗敷凿槽及恢复 (2)规格:DN20 | m | 58.1
本页小计
分部分项工程量清单与计价表
工程名称:深圳大学西丽校区互动班教室装饰工程--安装部分 |  |  | 标段： |  |  |  | 第4页 共9页
序号 | 项目编码 | 项目名称 | 项目特征描述 | 计量 单位 | 工程量 | 金额(元)
[6 empty] | 综合 单价 | 合价 | 材料设备 暂估合价
33 | 030411006004 | 接线盒 | (1)名称:接线盒 | 个 | 31
34 | 030502005001 | 双绞线缆 | (1)规格:CAT6 | m | 1614.12
35 | 030502019002 | 双绞线缆测试 | (1)测试类别:双绞线缆测试(6类) | 点 | 17
36 | 030502012001 | 信息插座 | (1)名称:外部网络点插座(双口) | 个 | 1
37 | 030502005002 | 双绞线缆 | (1)规格:HDMI | m | 648.21
38 | 030411001008 | 配管 | (1)材质:套接紧定式电线管 φ50 (2)配置形式:套接紧定式电线管沿砖混结构明敷 | m | 331.91
39 | 030411001009 | 配管 | (1)材质:套接紧定式电线管 φ50 (2)配置形式:套接紧定式电线管沿砖混结构暗敷 | m | 100.3
40 | 030411004005 | 配线 | (1)配线形式:管内穿线 (2)型号:RVV3*1.5 (3)材质:铜芯 | m | 648.21
41 | 030505005001 | 射频同轴电缆 | (1)名称:射频同轴电缆 (2)规格:SYWV75-5 (3)敷设方式:管内穿线 | m | 491.37
42 | 030502004003 | 电视、电话插座 | (1)名称:电视插座 | 个 | 2
43 | 030502005003 | 双绞线缆 | (1)规格:HD-SDI | m | 740.3
44 | 030411004006 | 配线 | (1)配线形式:管内穿线 (2)型号:RVV3*1.0 (3)材质:铜芯 | m | 740.3
45 | 030411004007 | 配线 | (1)配线形式:管内穿线 (2)型号:RVVP4*0.75 (3)材质:铜芯 | m | 740.3
46 | 030411004008 | 配线 | (1)配线形式:管内穿线 (2)型号:RVVP4*1.0 (3)材质:铜芯 | m | 209.47
本页小计

## 装饰部分
分部分项工程量清单与计价表
工程名称:深圳大学西丽校区互动班教室装饰工程--装饰部分 |  |  | 标段： |  |  |  | 第1页 共5页
序号 | 项目编码 | 项目名称 | 项目特征描述 | 计量 单位 | 工程量 | 金额(元)
[6 empty] | 综合 单价 | 合价 | 材料设备 暂估合价
A室
1 | 011302001001 | 吊顶天棚 | (1)龙骨材料种类、规格、中距:U型轻钢天棚龙骨 (2)面层材料品种、规格:负离子藻钙板天花 | m2 | 180.75
2 | 011201001001 | 墙面一般抹灰 | (1)墙体类型:内墙 (2)底层厚度、砂浆配合比:20厚1:3水泥砂浆找平层 | m2 | 217.75
3 | 011207001001 | 墙面装饰板 | (1)基层材料种类、规格:胶合板基层 9mm (2)面层材料品种、规格、颜色:木饰面 (3)油漆:木龙骨 防火涂料二遍、面漆二遍 | m2 | 1.66
4 | 011207001002 | 墙面装饰板 | (1)龙骨材料种类、规格、中距:平均中距400mm以内 (2)基层材料种类、规格:胶合板基层 9mm (3)面层材料品种、规格、颜色:吸音板 (4)油漆:木龙骨 防火涂料二遍、面漆二遍 | m2 | 122.34
5 | 011207001003 | 墙面装饰板 | (1)面层材料品种、规格、颜色:搪瓷白板 (2)其他配套:包括安装及配件 | m2 | 24.54
6 | 011105006001 | 金属踢脚线 | (1)踢脚线高度:50mm (2)面层材料品种、规格、颜色:不锈钢踢脚线 | m2 | 3.11
7 | 010801001001 | 木质门 | (1)品种、厚度:满足设计要求 (2)门代号及洞口尺寸:1400*2200 (3)成品实木门 (4)门饰面:木饰面 | 樘 | 2
本页小计
分部分项工程量清单与计价表
工程名称:深圳大学西丽校区互动班教室装饰工程--装饰部分 |  |  | 标段： |  |  |  | 第2页 共5页
序号 | 项目编码 | 项目名称 | 项目特征描述 | 计量 单位 | 工程量 | 金额(元)
[6 empty] | 综合 单价 | 合价 | 材料设备 暂估合价
8 | 011501001001 | 讲台 | (1)台柜规格:2100*600 (2)材料种类、规格:满足设计要求 (3)防护材料种类:基层板面 防火涂料二遍 双面 (4)油漆品种、刷漆遍数:其他木材面亚光面漆 底油、刮腻子、漆片二遍、聚氨脂清漆二遍、亚光面漆二遍 | 个 | 1
9 | 010506001001 | 台阶混凝土 | (1)混凝土种类:(商品)普通混凝土 C20,骨料最大粒径31.5mm | m3 | 31.22
10 | 010404001002 | 垫层 | (1)垫层材料种类、配合比、厚度:砂垫层 | m3 | 55.91
11 | 010401012001 | 零星砌砖 | (1)零星砌砖名称、部位:台阶 (2)砖品种、规格、强度等级:普通混凝土实心砖 (3)砂浆强度等级、配合比:湿拌砌筑砂浆 M7.5 | m3 | 51.53
12 | 011101001001 | 水泥砂浆楼地面 | (1)找平层厚度、砂浆配合比:20厚1:3水泥砂浆找平 | m2 | 208.15
13 | 011104001001 | 地毯楼地面 | (1)面层材料品种、规格、颜色:地毯 (2)防护材料种类:满足设计及规范要求 (3)粘结材料种类:满足设计要求 | m2 | 208.15
14 | 011108001001 | 石材零星项目 | (1)工程部位:门砍石 (2)贴结合层厚度、材料种类:水泥砂浆 1:2.5 (3)面层材料品种、规格、颜色:大理石30mm厚 | m2 | 2
本页小计
分部分项工程量清单与计价表
工程名称:深圳大学西丽校区互动班教室装饰工程--装饰部分 |  |  | 标段： |  |  |  | 第3页 共5页
序号 | 项目编码 | 项目名称 | 项目特征描述 | 计量 单位 | 工程量 | 金额(元)
[6 empty] | 综合 单价 | 合价 | 材料设备 暂估合价
分部小计
B室
15 | 011302001002 | 吊顶天棚 | (1)龙骨材料种类、规格、中距:U型轻钢天棚龙骨 (2)面层材料品种、规格:负离子藻钙板天花 | m2 | 114.51
16 | 011201001002 | 墙面一般抹灰 | (1)墙体类型:内墙 (2)底层厚度、砂浆配合比:20厚1:3水泥砂浆找平层 | m2 | 169.86
17 | 011207001004 | 墙面装饰板 | (1)基层材料种类、规格:胶合板基层 9mm (2)面层材料品种、规格、颜色:木饰面 (3)油漆:木龙骨 防火涂料二遍、面漆二遍 | m2 | 1.66
18 | 011207001005 | 墙面装饰板 | (1)龙骨材料种类、规格、中距:平均中距400mm以内 (2)基层材料种类、规格:胶合板基层 9mm (3)面层材料品种、规格、颜色:吸音板 (4)油漆:木龙骨 防火涂料二遍、面漆二遍 | m2 | 122.08
19 | 011207001006 | 墙面装饰板 | (1)面层材料品种、规格、颜色:搪瓷白板 (2)其他配套:包括安装及配件 | m2 | 24.78
20 | 011105006002 | 金属踢脚线 | (1)踢脚线高度:50mm (2)面层材料品种、规格、颜色:不锈钢踢脚线 | m2 | 2.22
21 | 010801001002 | 木质门 | (1)品种、厚度:满 足设计要求 (2)门代号及洞口 尺寸:1400*2200 (3)成品实木门 | 樘 | 2
本页小计
分部分项工程量清单与计价表
工程名称:深圳大学西丽校区互动班教室装饰工程--装饰部分 |  |  | 标段： |  |  |  | 第4页 共5页
序号 | 项目编码 | 项目名称 | 项目特征描述 | 计量 单位 | 工程量 | 金额(元)
[6 empty] | 综合 单价 | 合价 | 材料设备 暂估合价
(4)门饰面:木饰面
22 | 011501001002 | 讲台 | (1)台柜规格:2100*1400*600 (2)材料种类、规格:满足设计要求 (3)防护材料种类:基层板面 防火涂料二遍 双面 (4)油漆品种、刷漆遍数:其他木材面亚光面漆 底油、刮腻子、漆片二遍、聚氨脂清漆二遍、亚光面漆二遍 | 个 | 1
23 | 010506001002 | 台阶混凝土 | (1)混凝土种类:(商品)普通混凝土 C20,骨料最大粒径31.5mm | m3 | 16.38
24 | 010404001003 | 垫层 | (1)垫层材料种类、配合比、厚度:砂垫层 | m3 | 61.66
25 | 010401012002 | 零星砌砖 | (1)零星砌砖名称、部位:台阶 (2)砖品种、规格、强度等级:普通混凝土实心砖 (3)砂浆强度等级、配合比:湿拌砌筑砂浆 M7.5 | m3 | 46.53
26 | 011101001002 | 水泥砂浆楼地面 | (1)找平层厚度、砂浆配合比:20厚1:3水泥砂浆找平 | m2 | 125.41
27 | 011104001002 | 地毯楼地面 | (1)面层材料品种、规格、颜色:地毯 (2)防护材料种类:满足设计及规范要求 (3)粘结材料种类:满足设计要求 | m2 | 125.41
28 | 011108001002 | 石材零星项目 | (1)工程部位:门砍 石 (2)贴结合层厚度 、材料种类:水泥 砂浆 1:2.5 (3)面层材料品种 、规格、颜色:大 | m2 | 2
本页小计
分部分项工程量清单与计价表
工程名称:深圳大学西丽校区互动班教室装饰工程--装饰部分 |  |  | 标段： |  |  |  | 第5页 共5页
序号 | 项目编码 | 项目名称 | 项目特征描述 | 计量 单位 | 工程量 | 金额(元)
[6 empty] | 综合 单价 | 合价 | 材料设备 暂估合价
理石30mm厚
分部小计
本页小计
合 计