## Sheet1
分部分项工程量清单与计价表（一）
工程名称: 继续教育学院A座809画室装修工程
序号 | 项目编码 | 项目名称 | 项目特征描述 | 计量 | 工程量
单位
室内装饰工程
1 | 11406001001 | 墙面刷涂料 | 1、油漆种类、刷漆遍数：白色乳胶漆（PT-01） | m2 | 148.5
2、基层处理：基层面满刮腻子
2 | 020612B00301 | 墙面底灰铲除 | 铲除人工费，垃圾处理 | m2 | 148.5
3 | 20201001001 | 墙面水泥，沙一般抹灰 | 墙面一般抹灰 水泥石灰砂浆底 石灰砂浆面(15+5)mm | m2 | 86.8
4 | 10703003001 | 墙体防水处理 | 1、聚氨脂防水二遍 2mm厚 | m2 | 86.8
5 | 11302001007 | 吊顶天棚 | 1、面层规格：8.0mm厚600×600石膏板 | m2 | 161.6
2、龙骨种类、规格、间距：平级不上人轻钢龙骨
6 | 020612B00201 | 原天棚拆除 | 拆除除人工费，垃圾处理 | m2 | 161.6
7 | *00000000001 | 窗帘（2.95米高,2.0倍折纹） | 遮光窗帘布制作，安装配件及安装人工费 | M | 38.3
配电箱
8 | 30404017001 | 配电箱 | (1)成套配电箱安装暗装(半周长1.0m) | 台 | 1
插座
9 | 30404035001 | 插座 | (1)单相插座安装 电流(16A)[二三孔插座] | 个 | 6
10 | 30404035001 | 空调插座 | (1)单相插座安装 带开关，电流(16A)[三孔插座] | 个 | 2
11 | 30411001003 | 电气配管 | (1)沿砖、混凝土结构电线管明配 公称口径(25mm以内) | m | 125
12 | 30411004002 | 电气配线 | (1)照明线路管内穿线 铜芯导线截面(4mm2以内)[导线ZRBV-4] | m | 375
照明
13 | 30412005001 | 荧光灯 | (1)嵌入式600*1200LED灯盘安装（含光源） | 套 | 20
14 | 30404031001 | 小电器 | (1)二位单极单控大板开关 | 套 | 2
15 | 30411001002 | 电气配管 | (1)沿砖、混凝土结构电线管明配 公称口径(20mm以内) | m | 25.8
16 | 30411001003 | 电气配管 | (1)天花内 | m | 273.8
(2)电线PVC管DN20
(3)砖、混凝土结构电线管暗配 公称口径(25mm以内)
17 | 30411004002 | 电气配线 | (1)照明线路管内穿线 铜芯导线截面(2.5mm2以内)[导线ZRBV-2.5] | m | 898.8
顶棚加建钢结构
18 | 10606012001 | 钢柱、钢梁:GZ:120*74*5.0工字钢（10mm厚钢板固定于地面、梁面） | 钢柱 | t | 1.35
(1)钢材品种、规格:普通工字钢
(2)油漆品种、刷漆遍数:钢构件表面需做防火处理、表面采用水性无机富锌底漆防锈,涂装2遍,涂层厚度2X40μm
19 | 10606012003 | 三角斜梁:50*50*5,40*40*5角铁 | 钢梁 | t | 1.89
(1)钢材品种、规格:方钢
(2)油漆品种、刷漆遍数:钢构件表面需做防火处理、表面采用水性无机富锌底漆防锈,涂装2遍,涂层厚度2X40μm
20 | 10606012006 | 顶梁:40*40*5mm厚铁方通 | 钢梁 | t | 1.28
(1)钢材品种、规格:方钢
(2)油漆品种、刷漆遍数:钢构件表面需做防火处理、表面采用水性无机富锌底漆防锈,涂装2遍,涂层厚度2X40μm
21 | 10606012005 | 零星钢构件（预埋件 铁件制安[12-16mm热镀锌钢板]） | 零星钢构件 | t | 0.18
(1)钢材品种、规格:翼缘焊接端板
(2)油漆品种、刷漆遍数:钢构件表面需做防火处理、表面采用水性无机富锌底漆防锈，涂装2遍，涂层厚度2X40μm
(3)10KM
22 | 20405001003 | 彩钢板 | 1、50mm厚夹芯彩钢板（WJXB75-990型） 2、芯材：石棉 | ㎡ | 178.6
23 | 20302001005 | 电焊条 | 电焊条 | ㎏ | 65.5
24 | 10416013002 | 防锈漆 | 水性环氧铁防锈漆 | ㎏ | 85.2
25 | 10606012006 | 螺栓 | (1)预埋件 螺栓制安 | t | 0.19
26 | 10606012006 | 螺栓 | 化学螺栓 | t | 0.16
给排水部分
27 | 31001006006 | 塑料管(UPVC管) | (1)室内塑料排水管，配件，固定件，安装（粘接）DN160 | m | 58
28 | 20604001002 | 排水槽 | 不锈钢水槽（不锈钢厚1.2） | m | 10
29 | 20604001001 | 不锈钢压边条 | 弧形不锈钢压边条（不锈钢厚1.2） | m | 17.5
30 | 10703003001 | 防水处理 | JS复合防水涂料防水处理 | m | 17.5
31 | 31002002001 | 开孔 | (1)原天棚凿洞 机械拆除 | 个 | 6
分部分项工程量清单与计价表（二）
工程名称: 继续教育学院B座食堂修缮改造工程
序号 | 项目编码 | 项目名称 | 项目特征描述 | 计量 | 工程量
单位
室内装饰工程
1 | 11406001001 | 墙面、天花刷涂料 | 1、油漆种类、刷漆遍数：白色乳胶漆（PT-01） | m2 | 153.8
2、基层处理：基层面满刮腻子
2 | 20207001002 | 墙面墙裙 | 1、面层材料：槽木孔阻燃吸音板（18mm厚），实木线条收边 | m2 | 75.1
2、基层处理：30*40mm木方固架 2、基层处理：12mm夹板固架
3 | 20207001005 | 实木线条收边 | 1、面层材料：实木线条收边制作及安装（50mm高） | m | 59.6
4 | 11302001008 | 吊顶天棚 | 1、面层规格：300×600铝扣板、铝角边（厚1.0mm） | m2 | 199.5
2、龙骨种类、规格、间距：平级不上人轻钢龙骨
5 | 20408001001 | 天花窗帘盒 | 轻钢龙骨固架，拉法基9厘石膏板，底面5厘夹板，环氧树脂填补，网带粘贴 | M | 24.5
6 | 020612B00201 | 原天棚拆除 | 拆除除人工费，垃圾处理 | m2 | 199.5
7 | *00000000001 | 窗帘（3.1米高，2.0倍折纹） | 遮光窗帘布制作，安装配件及安装人工费 | M | 54.5
8 | 10802004003 | 不锈钢门套 | 1、面层规格：304#砂面不锈钢厚1.0mm 2、底部固架：15mm厚夹板底部固架 | M | 7.5
9 | 20303002003 | 小卖部门口不锈钢雨棚不锈钢主架（连接原有主架） | (1)304#不锈钢38方管厚1.0制安 | m2 | 5.9
10 | *00000000002 | 小卖部门口不锈钢雨棚顶铺耐力板 | 1.0厚耐力板制作及安装 | m2 | 12.1
11 | 020612B00202 | 小卖部门口不锈钢雨棚顶原耐力板拆除 | 拆除人工费，垃圾处理 | 项 | 1
12 | 20103004002 | 小卖部地面地板胶 | (1)塑料卷材 楼地面粘贴LG厚3mm | m2 | 14.8
(2)地面自流平
配电箱
13 | 30404017001 | 配电箱 | (1)成套配电箱安装暗装(半周长1.0m) | 台 | 1
照明
14 | 30412005001 | 荧光灯 | (1)嵌入式300*1200LED灯盘安装（含光源） | 套 | 45
15 | 30404031001 | 小电器 | (1)二位单极单控大板开关 | 套 | 2
16 | 30404031002 | 小电器 | (1)三位单极单控大板开关 | 套 | 1
17 | 30411001002 | 电气配管 | (1)沿砖、混凝土结构电线管明配 公称口径(20mm以内) | m | 15.8
18 | 30411001003 | 电气配管 | (1)天花内 | m | 398
(2)电线PVC管DN20
(3)砖、混凝土结构电线管暗配 公称口径(25mm以内)
19 | 30411004002 | 电气配线 | (1)照明线路管内穿线 铜芯导线截面(2.5mm2以内)[导线ZRBV-2.5] | m | 1194