## 表08A分部分项工程量清单与计价表（装饰）
分部分项工程量清单与计价表 （适用于工程量清单计价）
工程名称:材料学院319/322/329/431/433/434隔断工程-装饰装修 |  |  | 标段： |  |  |  | 第1页 共4页
序号 | 项目编码 | 项目名称 | 项目特征描述 | 计量 单位 | 工程量 | 金额(元)
[6 empty] | 综合单价 | 合价 | 材料设备 暂估合价
319实验室改造
1 | 011210002002 | 50mm厚彩钢玻镁板隔断 | 1.增加50mm厚彩钢玻镁板隔断； | m2 | 8.86
2 | 011209002002 | 防爆观察窗 | 1.防爆观察窗为50系列，3厚铝合金外框，玻璃为6+1.14PVB+6夹胶钢化玻璃； 2.防爆观察窗规格：400*500mm； | m2 | 0.4
3 | 010802002003 | 成品门（彩钢玻镁板） | 1.名称:成品门(玻镁板门) 2.规格尺寸:1200*2100mm 3.含门框及各类五金配件等 | 樘 | 1
分部小计
322实验室改造
4 | 011210003001 | 玻璃隔断墙 | 1.增加玻璃隔断：铝合金框采用70系列，3mm厚铝材。玻璃采用6+1.14PVB+6夹胶钢化玻璃。 | m2 | 17.49
5 | 010805005001 | 全玻自由门 | 1.名称:铝合金玻璃门(6+1.14PVB+6夹胶钢化玻璃) 2.规格尺寸:1500*2100mm 3.含门框及各类五金配件等 | m2 | 3.15
6 | 011207001001 | 墙面装饰板 | 1.龙骨材料种类、规格、中距:轻质隔断墙 2.基层材料种类、规格:10厚木板 3.面层材料品种、规格、颜色:3厚木饰面 | m2 | 4.9
分部小计
329实验室改造
本页小计
分部分项工程量清单与计价表 （适用于工程量清单计价）
工程名称:材料学院319/322/329/431/433/434隔断工程-装饰装修 |  |  | 标段： |  |  |  | 第2页 共4页
序号 | 项目编码 | 项目名称 | 项目特征描述 | 计量 单位 | 工程量 | 金额(元)
[6 empty] | 综合单价 | 合价 | 材料设备 暂估合价
7 | 011210003002 | 玻璃隔断墙 | 1.增加玻璃隔断：铝合金框采用70系列，3mm厚铝材。玻璃采用6+1.14PVB+6夹胶钢化玻璃。 | m2 | 8.68
8 | 010805005002 | 全玻自由门 | 1.名称:铝合金玻璃门(6+1.14PVB+6夹胶钢化玻璃) 2.规格尺寸:1200*2100mm 3.含门框及各类五金配件等 | m2 | 2.52
9 | 011616B005001 | 连体实验台拆装 | 1.连体试验台拆装3.4米*0.75 | 台 | 1
10 | 011501010001 | 增加吊柜 | 1.吊柜规格:2825*350*690mm； 2.18厘夹板+浅黄色3厚木饰面； 3.不锈钢拉手； | 个 | 1
11 | 011501010002 | 增加吊柜 | 1.吊柜规格:3425*350*690mm； 2.18厘夹板+浅黄色3厚木饰面； 3.不锈钢拉手； | 个 | 1
分部小计
431实验室改造
12 | 011210003004 | 50mm厚彩钢玻镁板隔断 | 1.增加50mm厚彩钢玻镁板隔断 | m2 | 37.1
13 | 011209002001 | 防爆观察窗 | 1.防爆观察窗为3厚铝合金外框，玻璃为6+1.14PVB+6夹胶钢化玻璃 2.防爆观察窗规格：4900*1000mm； | m2 | 4.9
14 | 010802002001 | 成品门（彩钢玻镁板） | 1.名称:成品门（玻镁板门） 2.规格尺寸:1000*2100mm 3.含门框及各类五金配件等 | 樘 | 2
本页小计
分部分项工程量清单与计价表 （适用于工程量清单计价）
工程名称:材料学院319/322/329/431/433/434隔断工程-装饰装修 |  |  | 标段： |  |  |  | 第3页 共4页
序号 | 项目编码 | 项目名称 | 项目特征描述 | 计量 单位 | 工程量 | 金额(元)
[6 empty] | 综合单价 | 合价 | 材料设备 暂估合价
15 | 011501010004 | 增加吊柜 | 1.吊柜规格:7920*690*350mm； 2.18厘夹板+浅黄色3厚木饰面； 3.不锈钢拉手； | 个 | 1
分部小计
433实验室改造
16 | 011210003003 | 50mm厚彩钢玻镁板隔断 | 1.增加50mm厚彩钢玻镁板隔断 | m2 | 26.68
17 | 010802002002 | 成品门（彩钢玻镁板） | 1.名称:成品门(玻镁板门) 2.规格尺寸:1200*2100mm 3.含门框及各类五金配件等 | 樘 | 1
分部小计
434实验室改造
18 | 011210003006 | 50mm厚彩钢玻镁板隔断 | 1.增加50mm厚彩钢玻镁板隔断 | m2 | 24.05
19 | 011209002003 | 防爆观察窗 | 1.防爆观察窗为3厚铝合金外框，玻璃为6+1.14PVB+6夹胶钢化玻璃 2.防爆观察窗规格:3350*1000mm； | m2 | 3.35
20 | 010802002004 | 成品门（彩钢玻镁板） | 1.名称:成品门(玻镁板门) 2.规格尺寸:1200*2100mm 3.含门框及各类五金配件等 | 樘 | 1
21 | 011501010003 | 增加吊柜 | 1.吊柜规格:4750*350*690mm； 2.18厘夹板+浅黄色2厚木饰面； 3.不锈钢拉手； | 个 | 1
22 | 011616B005002 | 移动连体实验台 | 1.移动连体实验台宽1.5*4.5m； | 台 | 1
23 | 031101099002 | 移动办公桌 | 1.规格:900*650mm | 台 | 12
分部小计
本页小计
分部分项工程量清单与计价表 （适用于工程量清单计价）
工程名称:材料学院319/322/329/431/433/434隔断工程-装饰装修 |  |  | 标段： |  |  |  | 第4页 共4页
序号 | 项目编码 | 项目名称 | 项目特征描述 | 计量 单位 | 工程量 | 金额(元)
[6 empty] | 综合单价 | 合价 | 材料设备 暂估合价
本页小计
合 计

## 表08A分部分项工程量清单与计价表 (安装)
分部分项工程量清单与计价表 （适用于工程量清单计价）
工程名称:材料学院319/322/329/431/433/434隔断工程-安装 |  |  | 标段： |  |  |  | 第1页 共14页
序号 | 项目编码 | 项目名称 | 项目特征描述 | 计量 单位 | 工程量 | 金额(元)
[6 empty] | 综合单价 | 合价 | 材料设备 暂估合价
319实验室
强电工程
1 | 030411004013 | 配线 | 1.名称：配线 2.规格型号：WDZ-BYJ-2.5 3.敷设方式：管内穿线 | m | 79.27
2 | 030411004014 | 配线 | 1.名称：配线 2.规格型号：WDZ-BYJ-4 3.敷设方式：管内穿线 | m | 42.63
3 | 030411001013 | 配管 | 1.名称：配管 2.规格型号：JDG20 3.敷设方式：暗敷 | m | 40.64
4 | 030404034005 | 照明开关 | 1.名称：照明开关 2.规格型号：单联单控开关 3.安装方式：暗装 | 个 | 2
5 | 030404035005 | 插座 | 1.名称：安全插座 2.规格型号：10A 3.安装方式：暗装 | 个 | 4
6 | 030411006005 | 接线盒 | 1.名称：接线盒 2.规格型号：普通 3.安装方式：暗装 | 个 | 10
7 | 030412001005 | 普通灯具 | 1.名称：LED灯盘 2.规格型号：白框，36W,色温4500K左右，高透光亚克力灯罩 安装高度同原灯具高度约2.4m 3.安装方式：吸顶安装 | 套 | 4
8 | 040101002002 | 挖沟槽土方 | 1.名称:凿槽 2.规格:JDG20 3.其他:符合图纸设计、施工要求。 | m | 19.21
9 | 030414002005 | 送配电装置系统 | 1.名称：送配电系统调试 | 系统
分部小计
本页小计
分部分项工程量清单与计价表 （适用于工程量清单计价）
工程名称:材料学院319/322/329/431/433/434隔断工程-安装 |  |  | 标段： |  |  |  | 第2页 共14页
序号 | 项目编码 | 项目名称 | 项目特征描述 | 计量 单位 | 工程量 | 金额(元)
[6 empty] | 综合单价 | 合价 | 材料设备 暂估合价
消防电
10 | 030904001005 | 点型探测器 | 1.名称：感烟火灾探测器(点型、非地址码型) 2.规格型号：点型 3.安装方式：暗装 | 个 | 2
11 | 030411004015 | 配线 | 1.名称：耐火绝缘绞型软电线 2.规格型号：NH-RVS-2x1.5 3.敷设方式：穿管暗敷 | m | 21.21
12 | 030411001014 | 配管 | 1.名称:SC20 2.配置形式:暗敷 3.满足招标文件、图纸及相关规范要求 | m | 10.61
13 | 030905001002 | 自动报警系统调试 | 1.名称:自动报警系统调试 | 系统
分部小计
弱电工程
14 | 030502005005 | 双绞线缆 | 1.名称:六类双绞线CAT6 2.安装方式:穿管 | m | 172.08
15 | 030502012005 | 信息插座 | 1.名称:网络插座 2.型号:六类模块+面板 3.安装方式:暗装 | 个 | 2
16 | 030411001015 | 配管 | 1.名称：配管 2.规格型号：JDG20 3.敷设方式：暗敷 | m | 86.51
17 | 030502019005 | 双绞线缆测试 | 1.名称：双绞线缆测试 | 点 | 3
分部小计
分部小计
322实验室
强电工程
本页小计 | [6 empty] | 3266.45
分部分项工程量清单与计价表 （适用于工程量清单计价）
工程名称:材料学院319/322/329/431/433/434隔断工程-安装 |  |  | 标段： |  |  |  | 第3页 共14页
序号 | 项目编码 | 项目名称 | 项目特征描述 | 计量 单位 | 工程量 | 金额(元)
[6 empty] | 综合单价 | 合价 | 材料设备 暂估合价
18 | 030411004001 | 配线 | 1.名称：配线 2.规格型号：WDZ-BYJ-2.5 3.敷设方式：管内穿线 | m | 102.58
19 | 030411004002 | 配线 | 1.名称：配线 2.规格型号：WDZ-BYJ-4 3.敷设方式：管内穿线 | m | 182.99
20 | 030411001001 | 配管 | 1.名称：配管 2.规格型号：JDG20 3.敷设方式：暗敷 | m | 95.19
21 | 030404034001 | 照明开关 | 1.名称：照明开关 2.规格型号：单联单控开关 3.安装方式：暗装 | 个 | 3
22 | 030404035001 | 插座 | 1.名称：安全插座 2.规格型号：10A 3.安装方式：暗装 | 个 | 18
23 | 030411006001 | 接线盒 | 1.名称：接线盒 2.规格型号：普通 3.安装方式：暗装 | 个 | 28
24 | 030412001001 | 普通灯具 | 1.名称：LED灯盘 2.规格型号：白框，36W,色温4500K左右，高透光亚克力灯罩 安装高度同原灯具高度约2.4m 3.安装方式：吸顶安装 | 套 | 7
25 | 040101002003 | 挖沟槽土方 | 1.名称:凿槽 2.规格:JDG20 3.其他:符合图纸设计、施工要求。 | m | 68.5
26 | 030414002001 | 送配电装置系统 | 1.名称：送配电系统调试 | 系统 | 1
分部小计
消防电
本页小计
分部分项工程量清单与计价表 （适用于工程量清单计价）
工程名称:材料学院319/322/329/431/433/434隔断工程-安装 |  |  | 标段： |  |  |  | 第4页 共14页
序号 | 项目编码 | 项目名称 | 项目特征描述 | 计量 单位 | 工程量 | 金额(元)
[6 empty] | 综合单价 | 合价 | 材料设备 暂估合价
27 | 030904001001 | 点型探测器 | 1.名称：感烟火灾探测器(点型、非地址码型) 2.规格型号：点型 3.安装方式：暗装 | 个 | 2
28 | 030411004003 | 配线 | 1.名称：耐火绝缘绞型软电线 2.规格型号：NH-RVS-2x1.5 3.敷设方式：穿管暗敷 | m | 21.19
29 | 030411001002 | 配管 | 1.名称:SC20 2.配置形式:暗敷 3.满足招标文件、图纸及相关规范要求 | m | 10.6
30 | 030905001001 | 自动报警系统调试 | 1.名称:自动报警系统调试 | 系统 | 1
分部小计
弱电工程
31 | 030502012001 | 信息插座 | 1.名称:网络插座 2.型号:六类模块+面板 3.安装方式:暗装 | 个 | 10
32 | 030502005001 | 双绞线缆 | 1.名称:六类双绞线CAT6 2.安装方式:穿管 | m | 202.18
33 | 030411001003 | 配管 | 1.名称：配管 2.规格型号：JDG20 3.敷设方式：暗敷 | m | 109.44
34 | 030502019001 | 双绞线缆测试 | 1.名称：双绞线缆测试 | 点 | 10
分部小计
分部小计
329实验室
强电工程
本页小计 | [6 empty] | 4257.1
分部分项工程量清单与计价表 （适用于工程量清单计价）
工程名称:材料学院319/322/329/431/433/434隔断工程-安装 |  |  | 标段： |  |  |  | 第5页 共14页
序号 | 项目编码 | 项目名称 | 项目特征描述 | 计量 单位 | 工程量 | 金额(元)
[6 empty] | 综合单价 | 合价 | 材料设备 暂估合价
35 | 030411004004 | 配线 | 1.名称：配线 2.规格型号：WDZ-BYJ-2.5 3.敷设方式：管内穿线 | m | 70.03
36 | 030411004005 | 配线 | 1.名称：配线 2.规格型号：WDZ-BYJ-4 3.敷设方式：管内穿线 | m | 397.91
37 | 030411001004 | 配管 | 1.名称：配管 2.规格型号：JDG20 3.敷设方式：暗敷 | m | 163.48
38 | 030404034002 | 照明开关 | 1.名称：照明开关 2.规格型号：单联单控开关 3.安装方式：暗装 | 个 | 2
39 | 030404035002 | 插座 | 1.名称：安全插座 2.规格型号：10A 3.安装方式：暗装 | 个 | 8
40 | 030404035003 | 插座 | 1.名称：空调插座 2.规格型号：16A 3.安装方式：暗装 | 个 | 1
41 | 030411006002 | 接线盒 | 1.名称：接线盒 2.规格型号：普通 3.安装方式：暗装 | 个 | 16
42 | 030412001002 | 普通灯具 | 1.名称：LED灯盘 2.规格型号：白框，36W,色温4500K左右，高透光亚克力灯罩 安装高度同原灯具高度约2.4m 3.安装方式：吸顶安装 | 套 | 5
43 | 040101002001 | 挖沟槽土方 | 1.名称:凿槽 2.规格:JDG20 3.其他:符合图纸设计、施工要求。 | m | 137.64
44 | 030414002002 | 送配电装置系统 | 1.名称：送配电系统调试 | 系统 | 1
本页小计
分部分项工程量清单与计价表 （适用于工程量清单计价）
工程名称:材料学院319/322/329/431/433/434隔断工程-安装 |  |  | 标段： |  |  |  | 第6页 共14页
序号 | 项目编码 | 项目名称 | 项目特征描述 | 计量 单位 | 工程量 | 金额(元)
[6 empty] | 综合单价 | 合价 | 材料设备 暂估合价
分部小计
消防电
45 | 030904001002 | 点型探测器 | 1.名称：感烟火灾探测器(点型、非地址码型) 2.规格型号：点型 3.安装方式：暗装 | 个 | 1
46 | 030411004006 | 配线 | 1.名称：耐火绝缘绞型软电线 2.规格型号：NH-RVS-2x1.5 3.敷设方式：穿管暗敷 | m | 11.83
47 | 030411001005 | 配管 | 1.名称:SC20 2.配置形式:暗敷 3.满足招标文件、图纸及相关规范要求 | m | 5.91
48 | 030905001003 | 自动报警系统调试 | 1.名称:自动报警系统调试 | 系统
分部小计
弱电工程
49 | 030502012002 | 信息插座 | 1.名称:网络插座 2.型号:六类模块+面板 3.安装方式:暗装 | 个 | 8
50 | 030502005002 | 双绞线缆 | 1.名称:六类双绞线CAT6 2.安装方式:穿管 | m | 707.31
51 | 030411001006 | 配管 | 1.名称：配管 2.规格型号：JDG20 3.敷设方式：暗敷 | m | 354.66
52 | 030411004007 | 配线 | 1.名称：阻燃护套软电线 2.规格型号：ZR-RVV-2x1.5 3.敷设方式：穿管暗敷 | m | 5
53 | 030502019002 | 双绞线缆测试 | 1.名称：双绞线缆测试 | 点 | 9
本页小计 | [6 empty] | 9862
分部分项工程量清单与计价表 （适用于工程量清单计价）
工程名称:材料学院319/322/329/431/433/434隔断工程-安装 |  |  | 标段： |  |  |  | 第7页 共14页
序号 | 项目编码 | 项目名称 | 项目特征描述 | 计量 单位 | 工程量 | 金额(元)
[6 empty] | 综合单价 | 合价 | 材料设备 暂估合价
54 | 030507008002 | 监控摄像设备 | 1.名称：移动摄像头 | 台 | 1
分部小计
分部小计
431实验室
强电部分
55 | 030411004008 | 配线 | 1.名称：配线 2.规格型号：WDZ-BYJ-2.5 3.敷设方式：管内穿线 | m | 85.07
56 | 030411001007 | 配管 | 1.名称：配管 2.规格型号：JDG20 3.敷设方式：暗敷 | m | 28.36
57 | 030404034003 | 照明开关 | 1.名称：照明开关 2.规格型号：单联单控开关 3.安装方式：暗装 | 个 | 2
58 | 030411006003 | 接线盒 | 1.名称：接线盒 2.规格型号：普通 3.安装方式：暗装 | 个 | 8
59 | 030412001003 | 普通灯具 | 1.名称：LED灯盘 2.规格型号：白框，36W,色温4500K左右，高透光亚克力灯罩 安装高度同原灯具高度约2.4m 3.安装方式：吸顶安装 | 套 | 6
60 | 040101002004 | 挖沟槽土方 | 1.名称:凿槽 2.规格:JDG20 3.其他:符合图纸设计、施工要求。 | m | 5
61 | 030414002003 | 送配电装置系统 | 1.名称：送配电系统调试 | 系统 | 1
分部小计
消防电
本页小计
分部分项工程量清单与计价表 （适用于工程量清单计价）
工程名称:材料学院319/322/329/431/433/434隔断工程-安装 |  |  | 标段： |  |  |  | 第8页 共14页
序号 | 项目编码 | 项目名称 | 项目特征描述 | 计量 单位 | 工程量 | 金额(元)
[6 empty] | 综合单价 | 合价 | 材料设备 暂估合价
62 | 030904001003 | 点型探测器 | 1.名称：感烟火灾探测器(点型、非地址码型) 2.规格型号：点型 3.安装方式：暗装 | 个 | 1
63 | 030411004009 | 配线 | 1.名称：耐火绝缘绞型软电线 2.规格型号：NH-RVS-2x1.5 3.敷设方式：穿管暗敷 | m | 7.21
64 | 030411001008 | 配管 | 1.名称:SC20 2.配置形式:暗敷 3.满足招标文件、图纸及相关规范要求 | m | 3.61
65 | 030905001004 | 自动报警系统调试 | 1.名称:自动报警系统调试 | 系统 | 1
分部小计
弱电工程
66 | 030502005003 | 双绞线缆 | 1.名称:六类双绞线CAT6 2.安装方式:穿管 | m | 5
67 | 030411001009 | 配管 | 1.名称：配管 2.规格型号：JDG20 3.敷设方式：暗敷 | m | 10
68 | 030411004010 | 配线 | 1.名称：阻燃护套软电线 2.规格型号：ZR-RVV-2x1.5 3.敷设方式：穿管暗敷 | m | 5
69 | 030502019003 | 双绞线缆测试 | 1.名称：双绞线缆测试 | 点 | 1
70 | 030507008001 | 监控摄像设备 | 1.名称：移动摄像头 | 台 | 1
分部小计
分部小计
433实验室
本页小计
分部分项工程量清单与计价表 （适用于工程量清单计价）
工程名称:材料学院319/322/329/431/433/434隔断工程-安装 |  |  | 标段： |  |  |  | 第9页 共14页
序号 | 项目编码 | 项目名称 | 项目特征描述 | 计量 单位 | 工程量 | 金额(元)
[6 empty] | 综合单价 | 合价 | 材料设备 暂估合价
强电部分
71 | 030411004011 | 配线 | 1.名称：配线 2.规格型号：WDZ-BYJ-2.5 3.敷设方式：管内穿线 | m | 107.25
72 | 030411004012 | 配线 | 1.名称：配线 2.规格型号：WDZ-BYJ-4 3.敷设方式：管内穿线 | m | 41.06
73 | 030411001010 | 配管 | 1.名称：配管 2.规格型号：JDG20 3.敷设方式：暗敷 | m | 49.44
74 | 030404034004 | 照明开关 | 1.名称：照明开关 2.规格型号：单联单控开关 3.安装方式：暗装 | 个 | 2
75 | 030404035004 | 插座 | 1.名称：安全插座 2.规格型号：10A 3.安装方式：暗装 | 个 | 2
76 | 030411006004 | 接线盒 | 1.名称：接线盒 2.规格型号：普通 3.安装方式：暗装 | 个 | 12
77 | 030412001004 | 普通灯具 | 1.名称：LED灯盘 2.规格型号：白框，36W,色温4500K左右，高透光亚克力灯罩 安装高度同原灯具高度约2.4m 3.安装方式：吸顶安装 | 套 | 8
78 | 040101002005 | 挖沟槽土方 | 1.名称:凿槽 2.规格:JDG20 3.其他:符合图纸设计、施工要求。 | m | 18.69
79 | 030414002004 | 送配电装置系统 | 1.名称：送配电系统调试 | 系统 | 1
分部小计
消防电
本页小计
分部分项工程量清单与计价表 （适用于工程量清单计价）
工程名称:材料学院319/322/329/431/433/434隔断工程-安装 |  |  | 标段： |  |  |  | 第10页 共14页
序号 | 项目编码 | 项目名称 | 项目特征描述 | 计量 单位 | 工程量 | 金额(元)
[6 empty] | 综合单价 | 合价 | 材料设备 暂估合价
80 | 030904001004 | 点型探测器 | 1.名称：感烟火灾探测器(点型、非地址码型) 2.规格型号：点型 3.安装方式：暗装 | 个 | 1
81 | 030411004016 | 配线 | 1.名称：耐火绝缘绞型软电线 2.规格型号：NH-RVS-2x1.5 3.敷设方式：穿管暗敷 | m | 12.15
82 | 030411001011 | 配管 | 1.名称:SC20 2.配置形式:暗敷 3.满足招标文件、图纸及相关规范要求 | m | 6.08
83 | 030905001005 | 自动报警系统调试 | 1.名称:自动报警系统调试 | 系统 | 1
分部小计
弱电工程
84 | 030502005004 | 双绞线缆 | 1.名称:六类双绞线CAT6 2.安装方式:穿管 | m | 88.1
85 | 030502012003 | 信息插座 | 1.名称:网络插座 2.型号:六类模块+面板 3.安装方式:暗装 | 个 | 1
86 | 030411001012 | 配管 | 1.名称：配管 2.规格型号：JDG20 3.敷设方式：暗敷 | m | 88.1
87 | 030502019004 | 双绞线缆测试 | 1.名称：双绞线缆测试 | 点 | 1
分部小计
分部小计
434实验室
强电工程
本页小计
分部分项工程量清单与计价表 （适用于工程量清单计价）
工程名称:材料学院319/322/329/431/433/434隔断工程-安装 |  |  | 标段： |  |  |  | 第11页 共14页
序号 | 项目编码 | 项目名称 | 项目特征描述 | 计量 单位 | 工程量 | 金额(元)
[6 empty] | 综合单价 | 合价 | 材料设备 暂估合价
88 | 030411004017 | 配线 | 1.名称：配线 2.规格型号：WDZ-BYJ-2.5 3.敷设方式：管内穿线 | m | 88.89
89 | 030411004018 | 配线 | 1.名称：配线 2.规格型号：WDZ-BYJ-4 3.敷设方式：管内穿线 | m | 303.02
90 | 030411001017 | 配管 | 1.名称：配管 2.规格型号：JDG20 3.敷设方式：暗敷 | m | 130.64
91 | 030404034007 | 照明开关 | 1.名称：照明开关 2.规格型号：单联单控开关 3.安装方式：暗装 | 个 | 1
92 | 030404035007 | 插座 | 1.名称：安全插座 2.规格型号：10A 3.安装方式：暗装 | 个 | 19
93 | 030412001007 | 普通灯具 | 1.名称：LED灯盘 2.规格型号：白框，36W,色温4500K左右，高透光亚克力灯罩 安装高度同原灯具高度约2.4m 3.安装方式：吸顶安装 | 套 | 6
94 | 030411006007 | 接线盒 | 1.名称：接线盒 2.规格型号：普通 3.安装方式：暗装 | 个 | 19
95 | 040101002006 | 挖沟槽土方 | 1.名称:凿槽 2.规格:JDG20 3.其他:符合图纸设计、施工要求。 | m | 106.01
96 | 030414002007 | 送配电装置系统 | 1.名称：送配电系统调试 | 系统 | 1
分部小计
消防电
本页小计
分部分项工程量清单与计价表 （适用于工程量清单计价）
工程名称:材料学院319/322/329/431/433/434隔断工程-安装 |  |  | 标段： |  |  |  | 第12页 共14页
序号 | 项目编码 | 项目名称 | 项目特征描述 | 计量 单位 | 工程量 | 金额(元)
[6 empty] | 综合单价 | 合价 | 材料设备 暂估合价
97 | 030904001007 | 点型探测器 | 1.名称：感烟火灾探测器(点型、非地址码型) 2.规格型号：点型 3.安装方式：暗装 | 个 | 1
98 | 030411004019 | 配线 | 1.名称：耐火绝缘绞型软电线 2.规格型号：NH-RVS-2x1.5 3.敷设方式：穿管暗敷 | m | 9.1
99 | 030411001016 | 配管 | 1.名称:SC20 2.配置形式:暗敷 3.满足招标文件、图纸及相关规范要求 | m | 4.55
100 | 030905001007 | 自动报警系统调试 | 1.名称:自动报警系统调试 | 系统 | 1
分部小计
弱电工程
101 | 030502005007 | 双绞线缆 | 1.名称:六类双绞线CAT6 2.安装方式:穿管 | m | 781.81
102 | 030502012004 | 信息插座 | 1.名称:网络插座 2.型号:六类模块+面板 3.安装方式:暗装 | 个 | 9
103 | 030411001019 | 配管 | 1.名称：配管 2.规格型号：JDG20 3.敷设方式：暗敷 | m | 434.56
104 | 030502019007 | 双绞线缆测试 | 1.名称：双绞线缆测试 | 点 | 9
105 | 030507008004 | 监控摄像设备 | 1.名称：移动摄像头 | 台 | 1
分部小计
通风空调
本页小计
分部分项工程量清单与计价表 （适用于工程量清单计价）
工程名称:材料学院319/322/329/431/433/434隔断工程-安装 |  |  | 标段： |  |  |  | 第13页 共14页
序号 | 项目编码 | 项目名称 | 项目特征描述 | 计量 单位 | 工程量 | 金额(元)
[6 empty] | 综合单价 | 合价 | 材料设备 暂估合价
106 | 030702001001 | 碳钢通风管道 | 1.名称：PP塑料风管 2.规格：大边长(mm)/壁厚(mm) 1000以下 3.符合设计要求 4.含天圆地方等 5.满足招标文件、技术规范及设计图纸要求 | m2 | 40.69
107 | 030702001002 | 碳钢通风管道 | 1.名称：拆除原有通风管 2.规格：大边长(mm)/壁厚(mm) 1000以下 3.咬口 4.含天圆地方等 5.满足招标文件、技术规范及设计图纸要求 | m2 | 31.29
108 | 030702001004 | 碳钢通风管道 | 1.名称：塑料风管 2.规格：φ100 3.咬口 4.含天圆地方等 5.满足招标文件、技术规范及设计图纸要求 | m2 | 0.1
109 | 031002001002 | 管道支架 | 1.名称:管道支架 2.除轻锈,红丹防锈漆二遍,银粉漆二遍 3.满足招标文件、技术规范及图纸设计要求 | kg | 75.31
110 | 030703B003001 | CAV定风量阀 | 1.名称：CAV定风量阀（双位） 2.规格：双位,额定排风量800m3/h 3.满足招标文件、技术规范及设计图纸要求 | 个 | 1
本页小计
分部分项工程量清单与计价表 （适用于工程量清单计价）
工程名称:材料学院319/322/329/431/433/434隔断工程-安装 |  |  | 标段： |  |  |  | 第14页 共14页
序号 | 项目编码 | 项目名称 | 项目特征描述 | 计量 单位 | 工程量 | 金额(元)
[6 empty] | 综合单价 | 合价 | 材料设备 暂估合价
111 | 030703B003003 | CAV定风量阀 | 1.名称：CAV变风量阀DN100 2.规格：双位,额定排风量100m3/h 3.满足招标文件、技术规范及设计图纸要求 | 个 | 2
112 | 030404016001 | 控制箱 | 1.名称:通风柜移位 | 台 | 7
分部小计
分部小计
配电箱扩容
113 | 030404017001 | 配电箱 | (1)实验室配电箱扩容 (2)含本工程6个实验室配电箱改造 | 项 | 1
分部小计
本页小计
合 计