## 表08A分部分项工程量清单与计价表1-2
分部分项工程量清单与计价表
工程名称:留学生公寓智能电控系统改造工程 |  |  | 标段： |  |  |  | 第1页 共2页
序号 | 项目编码 | 项目名称 | 项目特征描述 | 计量 单位 | 工程量 | 金额(元)
[6 empty] | 综合 单价 | 合价 | 材料设备 暂估合价
留学生公寓电控设备
1 | 030502001001 | 9路智能电表柜 | 更换智能电表柜： 1、9路电表柜，尺寸960mm×668mm×225mm，2.8mm厚，镀锌铁质； 2、配智能电表(计量模块式)9只，精度1.0级，一路计量分路控制，分路电流6A-40A； 3、配电表柜总空开1个，总开关塑壳断路器63A/3P； 4、配房间空开11个32A/1P塑壳断路器(含2路25A预留空开)； 5、系统调试。 | 台 | 6
2 | 030502001002 | 10路智能电表柜 | 更换智能电表柜： 1、10路电表柜，尺寸960mm×668mm×225mm，2.8mm厚，镀锌铁质； 2、配智能电表(计量模块式)10只，精度1.0级，一路计量分路控制，分路电流6A-40A； 3、配电表柜总空开1个，总开关塑壳断路器63A/3P； 4、配房间空开12个32A/1P塑壳断路器(含2路25A预留空开)； 5、系统调试。 | 台 | 1
3 | 030502001003 | 16路智能电表柜 | 更换智能电表柜： 1、16路电表柜，尺寸960mm×668mm×225mm，2.8mm厚，镀锌铁质； 2、配智能电表(计量模块式)16只，精度1.0级，一路计量分路控制，分路电流6A-40A； 3、配电表柜总空开1个，总开关塑壳断路器100A/3P； 4、配房间空开18个32A/1P塑壳断路器； 5、预留二路25A空开； 6、系统调试。 | 台 | 6
本页小计
分部分项工程量清单与计价表
工程名称:留学生公寓智能电控系统改造工程 |  |  | 标段： |  |  |  | 第2页 共2页
序号 | 项目编码 | 项目名称 | 项目特征描述 | 计量 单位 | 工程量 | 金额(元)
[6 empty] | 综合 单价 | 合价 | 材料设备 暂估合价
4 | 030502001004 | 19路智能电表柜 | 更换智能电表柜： 1、19路电表柜，尺寸960mm×855mm×225mm，2.8mm厚，镀锌铁质； 2、配智能电表(计量模块式)19只，精度1.0级，一路计量分路控制，分路电流6A-40A； 3、配电表柜总空开1个，总开关塑壳断路器100A/3P； 4、配房间空开19个32A/1P塑壳断路器； 5、预留二路25A空开； 6、系统调试。 | 台 | 4
5 | 030501003001 | 数据管理器 | 更换数据管理器SIMS3.0，电压9VDC，电流100mA，通讯模式RS485/TCP/IP | 台 | 1
6 | 030507014001 | 电量显示屏 | 更换电量显示屏： 1.规格100cm*50cm 2.点帧数：128*64 | 台 | 1
7 | 030501013001 | 网络转换器 | 更换网络转换器：232/485转TCP/IP | 台 | 2
8 | 030411004001 | 配线 | 安装房间用户线BV-6mm2 | m | 200
9 | 030411004002 | 配线 | 安装通讯线RVVP-2*1.0mm2 | m | 300
10 | 010103002001 | 废料清运 | 现场废料清运 | 项 | 1
分部小计
本页小计
合 计