## 表08A分部分项工程量清单与计价表
分部分项工程量清单与计价表 （适用于工程量清单计价）
工程名称:P3原建筑墙体拆除和恢复工程--土建工程 |  |  | 标段： |  |  |  | 第1页 共10页
序号 | 项目编码 | 项目名称 | 项目特征描述 | 计量 单位 | 工程量 | 金额(元)
[6 empty] | 综合单价 | 合价 | 材料设备 暂估合价
一层
拆除及安装工程
1 | 011601001001 | 砖砌体拆除 | 1.墙体拆除； 2.详见设计图纸及招标要求； | m3 | 102.28
2 | 011610002001 | 金属门窗拆除 | 1.铝合金窗拆除； 2.详见设计图纸及招标要求； | m2 | 28.5
3 | 011610002002 | 金属门窗拆除 | 1.钢板门拆除； 2.详见设计图纸及招标要求； | m2 | 37.8
4 | 011616B005002 | 白板拆除 | 1.白板保护性拆除； 2.详见设计图纸及招标要求； | 个 | 7
5 | 011616B005003 | 音响拆除 | 1.音响保护性拆除； 2.详见设计图纸及招标要求； | 个 | 20
6 | 011616B005001 | 窗帘拆除 | 1.窗帘保护性拆除； 2.详见设计图纸及招标要求； | 套 | 6
7 | 011616B005004 | 投影仪拆除 | 1.投影仪保护性拆除； 2.详见设计图纸及招标要求； | 个 | 7
8 | 011616B005007 | 摄像头拆除 | 1.摄像头保护性拆除； 2.详见设计图纸及招标要求； | 台 | 2
9 | 011616B005006 | 时钟拆除 | 1.时钟保护性拆除； 2.详见设计图纸及招标要求； | 个 | 10
11 | 011613001001 | 灯具拆除 | 1.灯具保护性拆除； 2.详见设计图纸及招标要求； | 套 | 35
本页小计
分部分项工程量清单与计价表 （适用于工程量清单计价）
工程名称:P3原建筑墙体拆除和恢复工程--土建工程 |  |  | 标段： |  |  |  | 第2页 共10页
序号 | 项目编码 | 项目名称 | 项目特征描述 | 计量 单位 | 工程量 | 金额(元)
[6 empty] | 综合单价 | 合价 | 材料设备 暂估合价
10 | 011616B005005 | 幕布拆除 | 1.幕布保护性拆除； 2.详见设计图纸及招标要求； | 个 | 4
12 | 011302006001 | 铝网板吊顶 | 1.铝网板吊顶保护性拆除； 2.详见设计图纸及招标要求； | m2 | 83.88
13 | 010103002001 | 余方弃置 | 1.垃圾外运； 2.运距自行考虑； 3.详见设计图纸及招标要求； | m3 | 105.59
分部小计
砌筑及钢筋混凝土工程
14 | 010402001001 | 砌块墙 | 1.200mm厚蒸压加气混凝土砌块墙外墙； 2.强度MU5，Mb5专用砂浆砌筑； 3.详见设计图纸及招标要求； | m3 | 24.59
15 | 010502002001 | 构造柱 | 1.构造柱； 2.混凝土等级：C20 3.详见设计图纸及招标要求； | m3 | 1.91
16 | 010503004001 | 圈梁 | 1.圈梁； 2.混凝土等级：C20 3.详见设计图纸及招标要求； | m3 | 0.69
17 | 010503005001 | 过梁 | 1.过梁； 2.混凝土等级：C20 3.详见设计图纸及招标要求； | m3 | 0.85
本页小计
分部分项工程量清单与计价表 （适用于工程量清单计价）
工程名称:P3原建筑墙体拆除和恢复工程--土建工程 |  |  | 标段： |  |  |  | 第3页 共10页
序号 | 项目编码 | 项目名称 | 项目特征描述 | 计量 单位 | 工程量 | 金额(元)
[6 empty] | 综合单价 | 合价 | 材料设备 暂估合价
20 | 011102003001 | 块料楼地面 | 1.原建筑墙体拆除后地面恢复； 2.8-10厚地砖铺实拍平，水泥浆擦缝，对缝拼接； 3.5厚水泥浆粘贴层； 4.30mm厚M15干混砂浆； 5.详见设计图纸及招标要求； | m2 | 50
18 | 010515001001 | 现浇构件钢筋（直筋） | 1.三级钢筋Φ10； 2.详见设计图纸及招标要求； | t | 0.227
19 | 010515001002 | 现浇构件钢筋（箍筋） | 1.三级钢筋Φ10； 2.详见设计图纸及招标要求； | t | 0.211
分部小计
地面工程
21 | 011102001001 | 石材楼地面 | 1.30厚600*1200福建灰麻石,六面满涂防污剂1~2遍,专业填缝剂填缝 2.5厚水泥浆粘接层；20厚M15干混砂浆 3.界面处理剂一道 4.1.5厚JS聚合物水泥防水涂料(Ⅱ型)沿墙上翻300 | m2 | 20
22 | 011105001001 | 铝合金踢脚线 | 1.80mm高1.2厚铝合金踢脚，12mm阻燃夹板基层 2.踢脚铝合金专用卡扣； 3.详见设计图纸及招标要求； | m | 14.05
分部小计
墙面工程
本页小计
分部分项工程量清单与计价表 （适用于工程量清单计价）
工程名称:P3原建筑墙体拆除和恢复工程--土建工程 |  |  | 标段： |  |  |  | 第4页 共10页
序号 | 项目编码 | 项目名称 | 项目特征描述 | 计量 单位 | 工程量 | 金额(元)
[6 empty] | 综合单价 | 合价 | 材料设备 暂估合价
23 | 011201001001 | 墙面一般抹灰（内墙） | 1.墙面一般抹灰； 2.5mm厚M15水泥砂浆抹平，15厚M10水泥砂浆找平； 3.界面处理剂一道； 4.M15水泥砂浆渗108胶修补墙面 5.详见设计图纸及招标要求； | m2 | 153.18
24 | 011201001002 | 墙面一般抹灰（外墙） | 1.墙面一般抹灰； 2.20厚掺纤维的M10抹灰砂浆(分两次抹),设分隔缝(沿楼层处、外墙构造缝处,聚氨酯建筑密封胶填缝 3.详见设计图纸及招标要求； | m2 | 150.86
25 | 010903003001 | 墙面砂浆防水(防潮) | 1.5厚聚合物水泥砂浆； 2.详见设计图纸及招标要求； | m2 | 150.86
26 | 011201B002001 | 墙、柱面钉(挂)钢(铁)网 | 1.墙面满挂钢丝网，双向Φ1.0@20mm，钢丝网距基面不少于5mm； 2.详见设计图纸及招标要求； | m2 | 177.15
分部小计
门窗工程
27 | 010802001001 | 金属(塑钢)门 | 1.更换钢板门M1228，门框：镀锌板1.2厚，门板：镀锌板1.2厚； 2.详见设计图纸及招标要求； | 樘 | 1
28 | 010802001002 | 金属(塑钢)门 | 1.更换钢板门M2028，门框：镀锌板1.2厚，门板：镀锌板1.2厚； 2.详见设计图纸及招标要求； | 樘 | 1
本页小计
分部分项工程量清单与计价表 （适用于工程量清单计价）
工程名称:P3原建筑墙体拆除和恢复工程--土建工程 |  |  | 标段： |  |  |  | 第5页 共10页
序号 | 项目编码 | 项目名称 | 项目特征描述 | 计量 单位 | 工程量 | 金额(元)
[6 empty] | 综合单价 | 合价 | 材料设备 暂估合价
29 | 010807001001 | 金属(塑钢、断桥)窗 | 1.更换铝合金窗LC5019; 2.90系列铝合金窗，6+9+6LOW-E玻璃； 3.详见设计图纸及招标要求； | 樘 | 3
分部小计
油漆工程
30 | 011407001001 | 墙面喷刷涂料（内墙） | 1.喷白色防霉耐擦乳胶漆三道（一遍底漆，两遍面漆）； 2.2遍耐水腻子刮平； 3.白色乳胶漆参入石膏粘贴阴阳角条（阴阳角部位采用）； 4.详见设计图纸及招标要求； | m2 | 153.18
31 | 011407001002 | 墙面喷刷涂料（外墙） | 1.环保型硅改性丙烯酸类外墙涂料（防水、透气、耐候、自洁），艺术机理； 2.填补缝隙，刮3厚外墙防水腻子； 3..详见设计图纸及招标要求； | m2 | 150.86
分部小计
分部小计
二层
拆除工程
32 | 011601001002 | 砖砌体拆除 | 1.墙体拆除； 2.详见设计图纸及招标要求； | m3 | 26.93
33 | 011610002003 | 金属门窗拆除 | 1.铝合金窗拆除； 2.详见设计图纸及招标要求； | m2 | 40.04
本页小计
分部分项工程量清单与计价表 （适用于工程量清单计价）
工程名称:P3原建筑墙体拆除和恢复工程--土建工程 |  |  | 标段： |  |  |  | 第6页 共10页
序号 | 项目编码 | 项目名称 | 项目特征描述 | 计量 单位 | 工程量 | 金额(元)
[6 empty] | 综合单价 | 合价 | 材料设备 暂估合价
34 | 011610002004 | 金属门窗拆除 | 1.钢板门拆除； 2.详见设计图纸及招标要求； | m2 | 6
35 | 011616B005009 | 白板拆除 | 1.白板保护性拆除； 2.详见设计图纸及招标要求； | 个 | 6
36 | 011616B005010 | 音响拆除 | 1.音响保护性拆除； 2.详见设计图纸及招标要求； | 个 | 24
37 | 011616B005011 | 投影仪拆除 | 1.投影仪保护性拆除； 2.详见设计图纸及招标要求； | 个 | 6
38 | 011616B005012 | 幕布拆除 | 1.幕布保护性拆除； 2.详见设计图纸及招标要求； | 个 | 6
39 | 011616B005013 | 时钟拆除 | 1.时钟保护性拆除； 2.详见设计图纸及招标要求； | 个 | 12
40 | 011616B005014 | 摄像头拆除 | 1.摄像头保护性拆除； 2.详见设计图纸及招标要求； | 台 | 2
42 | 011613001002 | 灯具拆除 | 1.灯具保护性拆除； 2.详见设计图纸及招标要求； | 套 | 31
41 | 011616B005008 | 窗帘拆除 | 1.窗帘保护性拆除； 2.详见设计图纸及招标要求； | 套 | 6
43 | 011302006002 | 铝网板吊顶拆除 | 1.铝网板吊顶保护性拆除及恢复； 2.详见设计图纸及招标要求； | m2 | 21.15
本页小计
分部分项工程量清单与计价表 （适用于工程量清单计价）
工程名称:P3原建筑墙体拆除和恢复工程--土建工程 |  |  | 标段： |  |  |  | 第7页 共10页
序号 | 项目编码 | 项目名称 | 项目特征描述 | 计量 单位 | 工程量 | 金额(元)
[6 empty] | 综合单价 | 合价 | 材料设备 暂估合价
44 | 010103002002 | 余方弃置 | 1.垃圾外运； 2.运距自行考虑； 3.详见设计图纸及招标要求； | m3 | 29.23
分部小计
砌筑及钢筋混凝土工程
45 | 010402001002 | 砌块墙 | 1.200mm厚蒸压加气混凝土砌块墙内墙； 2.强度MU5，Mb5专用砂浆砌筑； 3.详见设计图纸及招标要求； | m3 | 5.02
46 | 010402001003 | 砌块墙 | 1.200mm厚蒸压加气混凝土砌块墙外墙； 2.强度MU5，Mb5专用砂浆砌筑； 3.详见设计图纸及招标要求； | m3 | 18.84
47 | 010502002002 | 构造柱 | 1.构造柱； 2.混凝土等级：C20 3.详见设计图纸及招标要求； | m3 | 0.91
48 | 010503004002 | 圈梁 | 1.圈梁； 2.混凝土等级：C20 3.详见设计图纸及招标要求； | m3 | 1.99
49 | 010503005002 | 过梁 | 1.过梁； 2.混凝土等级：C20 3.详见设计图纸及招标要求； | m3 | 0.68
50 | 010515001003 | 现浇构件钢筋（直筋） | 1.三级钢筋Φ10； 2.详见设计图纸及招标要求； | t | 0.254
51 | 010515001004 | 现浇构件钢筋（箍筋） | 1.三级钢筋Φ10； 2.详见设计图纸及招标要求； | t | 0.315
本页小计
分部分项工程量清单与计价表 （适用于工程量清单计价）
工程名称:P3原建筑墙体拆除和恢复工程--土建工程 |  |  | 标段： |  |  |  | 第8页 共10页
序号 | 项目编码 | 项目名称 | 项目特征描述 | 计量 单位 | 工程量 | 金额(元)
[6 empty] | 综合单价 | 合价 | 材料设备 暂估合价
分部小计
52 | 011102003002 | 块料楼地面 | 1.原建筑墙体拆除后地面恢复； 2.8-10厚地砖铺实拍平，水泥浆擦缝，对缝拼接； 3.5厚水泥浆粘贴层； 4.30mm厚M15干混砂浆； 5.详见设计图纸及招标要求； | m2 | 35
53 | 011105001003 | 铝合金踢脚线 | 1.80mm高1.2厚铝合金踢脚，12mm阻燃夹板基层； 2.踢脚铝合金专用卡扣； 3.详见设计图纸及招标要求； | m | 51.15
分部小计
墙面工程
54 | 011201001003 | 墙面一般抹灰（内墙） | 1.墙面一般抹灰； 2.5mm厚M15水泥砂浆抹平，15厚M10水泥砂浆找平； 3.界面处理剂一道； 4.M15水泥砂浆渗108胶修补墙面 5.详见设计图纸及招标要求； | m2 | 160.57
55 | 011201001004 | 墙面一般抹灰（外墙） | 1.墙面一般抹灰； 2.20厚掺纤维的M10抹灰砂浆(分两次抹),设分隔缝(沿楼层处、外墙构造缝处,聚氨酯建筑密封胶填缝 3.详见设计图纸及招标要求； | m2 | 108.73
本页小计
分部分项工程量清单与计价表 （适用于工程量清单计价）
工程名称:P3原建筑墙体拆除和恢复工程--土建工程 |  |  | 标段： |  |  |  | 第9页 共10页
序号 | 项目编码 | 项目名称 | 项目特征描述 | 计量 单位 | 工程量 | 金额(元)
[6 empty] | 综合单价 | 合价 | 材料设备 暂估合价
56 | 010903003002 | 墙面砂浆防水(防潮) | 1.5厚聚合物水泥砂浆； 2.详见设计图纸及招标要求； | m2 | 108.73
57 | 011201B002002 | 墙、柱面钉(挂)钢(铁)网 | 1.墙面满挂钢丝网，双向Φ1.0@20mm，钢丝网距基面不少于5mm； 2.详见设计图纸及招标要求； | m2 | 124.69
分部小计
门窗工程
58 | 010802001003 | 金属(塑钢)门 | 1.更换钢板门M1030，门框：镀锌板1.2厚，门板：镀锌板1.2厚； 2.详见设计图纸及招标要求； | 樘 | 2
59 | 010807001002 | 金属(塑钢、断桥)窗 | 1.更换铝合金窗LC5028; 2.90系列铝合金窗，6+9+6LOW-E玻璃； 3.详见设计图纸及招标要求； | 樘 | 2
60 | 010807001003 | 金属(塑钢、断桥)窗 | 1.更换铝合金窗LC3528; 2.90系列铝合金窗，6+9+6LOW-E玻璃； 3.详见设计图纸及招标要求； | 樘 | 1
61 | 010807001004 | 金属(塑钢、断桥)窗 | 1.新增铝合金窗LC0828; 2.详见设计图纸及招标要求； | 樘 | 1
62 | 010807003001 | 金属百叶窗 | 1.新增铝合金窗BY0804; 2.详见设计图纸及招标要求； | 樘 | 1
分部小计
油漆工程
本页小计
分部分项工程量清单与计价表 （适用于工程量清单计价）
工程名称:P3原建筑墙体拆除和恢复工程--土建工程 |  |  | 标段： |  |  |  | 第10页 共10页
序号 | 项目编码 | 项目名称 | 项目特征描述 | 计量 单位 | 工程量 | 金额(元)
[6 empty] | 综合单价 | 合价 | 材料设备 暂估合价
63 | 011407001003 | 墙面喷刷涂料（内墙） | 1.喷白色防霉耐擦乳胶漆三道（一遍底漆，两遍面漆）； 2.2遍耐水腻子刮平； 3.白色乳胶漆参入石膏粘贴阴阳角条（阴阳角部位采用）； 4.详见设计图纸及招标要求； | m2 | 160.57
64 | 011407001004 | 墙面喷刷涂料（外墙） | 1.环保型硅改性丙烯酸类外墙涂料（防水、透气、耐候、自洁），艺术机理； 2.填补缝隙，刮3厚外墙防水腻子； 3..详见设计图纸及招标要求； | m2 | 108.73
分部小计
分部小计
本页小计
合 计

## 表08A分部分项工程量清单与计价表 (2)
分部分项工程量清单与计价表 （适用于工程量清单计价）
工程名称:P3原建筑墙体拆除和恢复工程--安装工程 |  |  | 标段： |  |  |  | 第1页 共5页
序号 | 项目编码 | 项目名称 | 项目特征描述 | 计量 单位 | 工程量 | 金额(元)
[6 empty] | 综合单价 | 合价 | 材料设备 暂估合价
空调系统拆除及安装
1 | 030701004001 | 风机盘管 | (1)室内风机盘管保护性拆除 (2)其他需满足招标文件、设计及规范要求 | 台 | 10
2 | 030701004002 | 风机盘管 | (1)室内风机盘管安装，利旧 (2)其他需满足招标文件、设计及规范要求 | 台 | 10
3 | 030404033001 | 风扇 | (1)天花式排气扇 保护性拆除 (2)其他需满足招标文件、设计及规范要求 | 套 | 6
4 | 030404033002 | 风扇 | (1)天花式排气扇 安装，利旧 (2)其他需满足招标文件、设计及规范要求 | 台 | 6
5 | 031001006001 | 塑料管 | (1)空调排水管 保护性拆除、安装 (2)DN25 (3)承插粘接 (4)其他需满足招标文件、设计及规范要求 | 项 | 1
6 | 031001006003 | 塑料管 | (1)空调排水管安装 (2)DN25 (3)承插粘接 (4)其他需满足招标文件、设计及规范要求 | 项 | 1
7 | 031001006002 | 塑料管 | (1)空调排水管 保护性拆除 (2)DN32 (3)承插粘接 (4)其他需满足招标文件、设计及规范要求 | 项 | 1
本页小计
分部分项工程量清单与计价表 （适用于工程量清单计价）
工程名称:P3原建筑墙体拆除和恢复工程--安装工程 |  |  | 标段： |  |  |  | 第2页 共5页
序号 | 项目编码 | 项目名称 | 项目特征描述 | 计量 单位 | 工程量 | 金额(元)
[6 empty] | 综合单价 | 合价 | 材料设备 暂估合价
8 | 031001006004 | 塑料管 | (1)空调排水管(2)DN32 (3)承插粘接 (4)其他需满足招标文件、设计及规范要求 | 项 | 1
9 | 031208002001 | 管道绝热 | (1)冷凝水管保温 (2)难燃B级柔性泡沫橡胶绝热材料 (3)30mm (4)绝热材料含管道、管件、阀门等保温 (5)满足招标文件、设计文件及相关规范要求 | 项 | 1
10 | 031201003001 | 金属结构刷油 | (1)名称:风管支架除锈刷油 (2)支架除锈后刷两遍防锈漆、两遍调和漆 (3)其他:满足招标文件、设计图纸及相关规范要求 | kg | 288.4
11 | 031001004001 | 铜管 | (1)去磷无缝紫铜管保护性拆除、安装 (2)φ9.52 (3)氮气吹扫、管道试压、抽真空 (4)含管件制作安装 (5)满足招标文件、设计文件及相关规范要求 | 项 | 1
12 | 031001004002 | 铜管 | (1)去磷无缝紫铜管保护性拆除、安装 (2)φ6.32 (3)氮气吹扫、管道试压、抽真空 (4)含管件制作安装 (5)满足招标文件、设计文件及相关规范要求 | 项 | 1
本页小计
分部分项工程量清单与计价表 （适用于工程量清单计价）
工程名称:P3原建筑墙体拆除和恢复工程--安装工程 |  |  | 标段： |  |  |  | 第3页 共5页
序号 | 项目编码 | 项目名称 | 项目特征描述 | 计量 单位 | 工程量 | 金额(元)
[6 empty] | 综合单价 | 合价 | 材料设备 暂估合价
13 | 031001004003 | 铜管 | (1)去磷无缝紫铜管保护性拆除、安装 (2)φ12.7 (3)氮气吹扫、管道试压、抽真空 (4)满足招标文件、设计文件及相关规范要求 | 项 | 1
14 | 031001004004 | 铜管 | (1)去磷无缝紫铜管保护性拆除、安装 (2)φ15.9 (3)氮气吹扫、管道试压、抽真空 (4)满足招标文件、设计文件及相关规范要求 | 项 | 1
分部小计
消火栓系统拆除及安装
15 | 030901002002 | 消火栓钢管 | (1)内外热镀锌钢管及管件拆除、安装 (2)DN65 (3)沟槽式卡箍连接 (4)压力试验及冲洗消毒 (5)管道标识 (6)需满足招标文件、设计及规范要求 | m | 12.1
16 | 031201001001 | 管道刷油 | (1)管道刷油 (2)刷樟丹二道，再刷红色调和漆二道 (3)需满足招标文件、设计及规范要求 | m2 | 12.36
17 | 031002001002 | 管道支架 | (1)管道成品支吊架 (2)其他:需满足招标文件、设计及规范要求 | kg | 22.14
18 | 030901010001 | 室内消火栓 | (1)薄型单栓消防柜 护性拆除、安装 | 项 | 1
分部小计
喷淋系统拆除及安装
本页小计
分部分项工程量清单与计价表 （适用于工程量清单计价）
工程名称:P3原建筑墙体拆除和恢复工程--安装工程 |  |  | 标段： |  |  |  | 第4页 共5页
序号 | 项目编码 | 项目名称 | 项目特征描述 | 计量 单位 | 工程量 | 金额(元)
[6 empty] | 综合单价 | 合价 | 材料设备 暂估合价
19 | 030901001007 | 水喷淋钢管 | (1)内外热镀锌钢管及管件拆除及安装 (2)DN32 (3)螺纹连接 (4)压力试验及冲洗消毒 (5)管道标识 (6)需满足招标文件、设计及规范要求 | m | 90
20 | 030901001008 | 水喷淋钢管 | (1)内外热镀锌钢管及管件拆除及安装 (2)DN25 (3)螺纹连接 (4)压力试验及冲洗消毒 (5)管道标识 (6)需满足招标文件、设计及规范要求 | m | 400
21 | 031201001002 | 管道刷油 | (1)管道刷油 (2)刷樟丹二道，再刷红色黄环调和漆二道 (3)需满足招标文件、设计及规范要求 | m2 | 40.44
22 | 031002001003 | 管道支架 | (1)管道成品支吊架拆除及安装 (2)其他:需满足招标文件、设计及规范要求 | kg | 200
23 | 030901003001 | 水喷淋(雾)喷头 | (1)直立型喷淋头拆除及安装 (2)DN15 (3)其他:需满足招标文件、设计及规范要求 | 个 | 110
24 | 030901008001 | 末端试水装置 | (1)末端试水装置拆除及安装 (2)DN25 (3)需满足招标文件、设计及规范要求 | 组 | 1
25 | 030905002001 | 水灭火控制装置调试 | (1)自动喷水灭火系统调试 | 点 | 1
分部小计
管线拆除及安装
本页小计
分部分项工程量清单与计价表 （适用于工程量清单计价）
工程名称:P3原建筑墙体拆除和恢复工程--安装工程 |  |  | 标段： |  |  |  | 第5页 共5页
序号 | 项目编码 | 项目名称 | 项目特征描述 | 计量 单位 | 工程量 | 金额(元)
[6 empty] | 综合单价 | 合价 | 材料设备 暂估合价
26 | 030404017001 | 配电箱 | (1)配电箱保护性拆除 (2)其他需满足招标文件、设计及规范要求 | 台 | 18
27 | 030411001001 | 配管 | (1)管线敷设 (2)其他需满足招标文件、设计及规范要求 | 项 | 1
28 | 030412004001 | 装饰灯 | (1)单向疏散指示灯拆除及重新安装 (2)其他需满足招标文件、设计及规范要求 | 套 | 5
29 | 030412004002 | 装饰灯 | (1)双向疏散指示灯拆除及重新安装 (2)其他需满足招标文件、设计及规范要求 | 套 | 2
30 | 030412004003 | 装饰灯 | (1)应急照明灯 拆除及重新安装 (2)其他需满足招标文件、设计及规范要求 | 套 | 11
31 | 030412004004 | 装饰灯 | (1)安全出口指示灯拆除及重新安装 (2)其他需满足招标文件、设计及规范要求 | 套 | 6
32 | 030414002001 | 送配电装置系统 | (1)1kV以下交流供电系统调试 | 系统 | 1
分部小计
本页小计
合 计