## Sheet1
分部分项工程量清单与计价表
工程名称: 信息中心机房强电改造工程
序号 | 项目编码 | 项目名称 | 项目特征描述 | 计量 | 工程量
单位
1 | 30208001001 | 电力电缆 | 金龙羽阻燃电缆4×120+1×70(含终端头制安) | m | 110
2 | 30204019001 | 控制开关 | ABB空气开关 S5N630 R630A 3P FF | 个 | 1
3 | 30204019002 | 控制开关 | ABB空气开关 S5N400 R400A 3P FF | 个 | 2
4 | 30204019003 | 控制开关 | ABB空气开关 S5N250 R200A 3P FF | 个 | 3