## 表08A分部分项工程量清单与计价表1-7
分部分项工程量清单与计价表 (适用于工程量清单计价)
工程名称:学生部关于增设“民族学生之家”工程 |  |  | 标段： |  |  | 第1页 共7页
序号 | 项目编码 | 项目名称 | 项目特征描述 | 计量 单位 | 工程量 | 金额(元)
[6 empty] | 综合 单价 | 合价 | 材料设备 暂估合价
分部工程
1 | 011605001001 | 平面块料拆除 | 1.拆除原地砖及基层，厚50mm 2.清运垃圾 | m2 | 8.5
2 | 011101001001 | 水泥砂浆楼地面 | 1.1：3水泥砂浆找平层，厚20mm | m2 | 8.5
3 | 010904002002 | 楼(地)面涂膜防水 | 1.黑豹防水涂料二遍 | m2 | 8.5
4 | 010903002002 | 楼地面涂膜防水 | 1.911防水涂料二遍 | m2 | 8.5
5 | 011101001003 | 水泥砂浆楼地面 | 1.刷1：3水泥砂浆保护层，厚20mm | m2 | 8.5
6 | 011102003001 | 块料楼地面 | 1.铺300*300mm防滑地面砖，含瓷砖切割费用，白水泥擦缝 2.刷1：3水泥砂浆结合层 | m2 | 8.5
7 | 011605001002 | 平面块料拆除 | 1.拆除原水泥地面，厚50mm 2.清运垃圾 | m2 | 43
8 | 011101001002 | 水泥砂浆楼地面 | 1.铺1：3水泥砂浆找平层，厚20mm | m2 | 43
9 | 011102003002 | 块料楼地面 | 1.铺300*300mm防滑地面砖，含瓷砖切割费用，白水泥擦缝 2.刷1：3水泥砂浆结合层 | m2 | 8
10 | 011102003003 | 块料楼地面 | 1.铺600*600mm防滑地面砖，含瓷砖切割费用，白水泥擦缝 2.刷1：3水泥砂浆结合层 | m2 | 35
11 | 011104002001 | 竹、木(复合)地板 | 1.铺复合木地板，厚度15mm，含防潮层 | m2 | 55
12 | 011105005001 | 木质踢脚线 | 1.复合木质踢脚线，厚度15mm，高度100mm | m | 54
13 | 010101003001 | 挖沟槽土方 | 1.开挖排水沟，截面300*200mm 2.含安装水管后回填土方，压实 | m3 | 0.36
本页小计
分部分项工程量清单与计价表 (适用于工程量清单计价)
工程名称:学生部关于增设“民族学生之家”工程 |  |  | 标段： |  |  | 第2页 共7页
序号 | 项目编码 | 项目名称 | 项目特征描述 | 计量 单位 | 工程量 | 金额(元)
[6 empty] | 综合 单价 | 合价 | 材料设备 暂估合价
14 | 031001006001 | 塑料管 | 1.PVC排水管，埋地安装 2.规格：Φ100mm | m | 6
15 | 011604003001 | 天棚抹灰面拆除 | 1.铲除原乳胶漆天花 2.清运垃圾 | m2 | 72
16 | 011301001001 | 乳胶漆天花 | 1.刷乳胶漆天花，批腻子2遍，打磨，刷乳胶漆底漆二遍，面漆二遍 | m2 | 72
17 | 011605002001 | 立面块料拆除 | 1.拆除原墙面砖 2.并清运垃圾 | m2 | 24
18 | 011201004001 | 立面砂浆找平层 | 1.水泥砂浆批荡找平,1:3水泥砂浆，厚度20mm | m2 | 48
19 | 011204003001 | 块料墙面 | 1.铺300*600mm墙面砖,瓷砖切割费用，白水泥擦缝 2.水泥砂浆结合层 | m2 | 48
20 | 011604002001 | 立面抹灰层拆除 | 1.铲除原墙面乳胶漆，厚20mm 2.清运垃圾 | m2 | 180
21 | 011201001001 | 乳胶漆墙面 | 1.刷墙面乳胶漆，批腻子2遍，打磨，刷乳胶漆底漆二遍，面漆二遍 | m2 | 156
22 | 011610002001 | 金属门窗拆除 | 1.拆除塑钢玻璃门及门框 2.清运垃圾 | m2 | 10
23 | 010802001001 | 金属(塑钢)门 | 1.制安650*2100mm铝合金玻璃单扇平开门(含门框)，铝合金厚度不小于1.2mm，8mm厚钢化玻璃，五金配套齐全 | 樘 | 3
24 | 010801002001 | 木质门带套 | 1.制安900*2100mm单扇平开钢木门，含门套，五金配套齐全，含墙面修复 2.颜色甲定 | 樘 | 2
25 | 010802001003 | 不锈钢入户门 | 1.制安900*2100mm 304不锈钢单扇平开 | 樘 | 1
本页小计
分部分项工程量清单与计价表 (适用于工程量清单计价)
工程名称:学生部关于增设“民族学生之家”工程 |  |  | 标段： |  |  | 第3页 共7页
序号 | 项目编码 | 项目名称 | 项目特征描述 | 计量 单位 | 工程量 | 金额(元)
[6 empty] | 综合 单价 | 合价 | 材料设备 暂估合价
入户门，含门套， 不锈钢厚度不小于 1.0mm，五金配套齐 全 ，含墙面修复
26 | 010802001002 | 不锈钢阳台门 | 1.制安900*2100mm 304不锈钢栅栏门，方管厚度≥1.0mm，五金配套齐全 | 樘 | 1
27 | 011610002002 | 金属门窗拆除 | 1.拆除塑钢玻璃窗及窗框 2.清运垃圾 | m2 | 14.5
28 | 010807001001 | 铝合金窗 | 1.650*1600mm铝合金单扇玻璃推拉窗，窗台窗边防水处理 2.铝合金窗框厚度不小于1.2mm 3.玻璃为8mm厚钢化玻璃 4.结构胶封边防水处理 5.五金配套齐全 | 樘 | 2
29 | 010807001004 | 铝合金窗 | 1.900*1600mm铝合金双扇玻璃推拉窗，窗台窗边防水处理 2.铝合金窗框厚度不小于1.2mm 3.玻璃为8mm厚钢化玻璃 4.结构胶封边防水处理 5.五金配套齐全 | 樘 | 1
30 | 010807001002 | 铝合金窗 | 1.1200*1600mm铝合金双扇玻璃推拉窗，窗台窗边防水处理 2.铝合金窗框厚度不小于1.2mm 3.玻璃为8mm厚钢化玻璃 4.结构胶封边防水处理 5.五金配套齐全 | 樘 | 1
31 | 010807001003 | 铝合金窗 | 1.1500*1600mm铝合 金双扇玻璃推拉窗 | 樘 | 2
本页小计
分部分项工程量清单与计价表 (适用于工程量清单计价)
工程名称:学生部关于增设“民族学生之家”工程 |  |  | 标段： |  |  | 第4页 共7页
序号 | 项目编码 | 项目名称 | 项目特征描述 | 计量 单位 | 工程量 | 金额(元)
[6 empty] | 综合 单价 | 合价 | 材料设备 暂估合价
，窗台窗边防水处 理 2.铝合金窗框厚度 不小于1.2mm 3.玻璃为8mm厚钢化 玻璃 4.结构胶封边防水 处理 5.五金配套齐全
32 | 010807001005 | 铝合金窗 | 1.1900*1600mm铝合金双扇玻璃推拉窗，窗台窗边防水处理 2.铝合金窗框厚度不小于1.2mm 3.玻璃为8mm厚钢化玻璃 4.结构胶封边防水处理 5.五金配套齐全 | 樘 | 2
33 | 010807001006 | 铝合金窗 | 1.2100*1600mm铝合金双扇玻璃推拉窗，窗台窗边防水处理 2.铝合金窗框厚度不小于1.2mm 3.玻璃为8mm厚钢化玻璃 4.结构胶封边防水处理 5.五金配套齐全 | 樘 | 2
34 | 010806004001 | 铝合金纱窗 | 1.制安推拉式600*1600mm铝合金纱窗，五金配套齐全，含滑轨，铝合金厚度不小于1.2mm，不锈钢纱窗线径0.8mm | 樘 | 1
35 | 010806004002 | 铝合金纱窗 | 1.制安推拉式850*1600mm铝合金纱窗，五金配套齐全，含滑轨，铝合金厚度大于1.2mm，不锈钢纱窗线径0.8mm | 樘 | 1
36 | 010806004003 | 铝合金纱窗 | 1.制安推拉式 950*1600mm铝合金 纱窗，五金配套齐 全，含滑轨，铝合 | 樘 | 1
本页小计
分部分项工程量清单与计价表 (适用于工程量清单计价)
工程名称:学生部关于增设“民族学生之家”工程 |  |  | 标段： |  |  | 第5页 共7页
序号 | 项目编码 | 项目名称 | 项目特征描述 | 计量 单位 | 工程量 | 金额(元)
[6 empty] | 综合 单价 | 合价 | 材料设备 暂估合价
金厚度大于1.2mm， 不锈钢纱窗线径 0.8mm
37 | 010806004004 | 铝合金纱窗 | 1.制安推拉式1050*1600mm铝合金纱窗，五金配套齐全，含滑轨，铝合金厚度大于1.2mm，不锈钢纱窗线径0.8mm | 樘 | 1
38 | 011606002001 | 钢质防盗网拆除 | 1.拆除钢质防盗网 2.清运垃圾 | m2 | 53
39 | 010802004002 | 不锈钢防盗网 | 1.防盗网，304不锈钢，方管厚度≥1.0mm，网格间距≤100mm 2.含400mm宽304不锈钢面板挡雨棚，厚度≥1.0mm，结构胶封边防水处理 | m2 | 53
40 | 011616B005002 | 窗帘盒拆除 | 1.拆除150*100mmL型木质窗帘盒 2.建筑垃圾清理外运 | m | 12
41 | 010810002002 | 木窗帘盒 | 1.150*100mmL型木质窗帘盒 2.木材表面涂刷白色清油 3.含骨架等配件 | m | 12
42 | 011601001001 | 拆除洗碗台 | 1.拆除1450*500*850mm洗碗台 2.清运垃圾 | m3 | 0.62
43 | 011601001002 | 拆除灶台 | 1.拆除2650*600*850mm灶台 2.清运垃圾 | m3 | 1.35
44 | 011601001003 | 拆除橱柜 | 1.拆除2000*1100*550mm橱柜 2.清运垃圾 | m3 | 1.21
45 | 011614002001 | 柜体拆除 | 1.拆除1000*2600*500mm墙上柜，并清运垃圾 | 个 | 1
46 | 011614002002 | 柜体拆除 | 1.拆除1200*2600*500mm墙上柜，并清运垃圾 | 个 | 1
本页小计
分部分项工程量清单与计价表 (适用于工程量清单计价)
工程名称:学生部关于增设“民族学生之家”工程 |  |  | 标段： |  |  | 第6页 共7页
序号 | 项目编码 | 项目名称 | 项目特征描述 | 计量 单位 | 工程量 | 金额(元)
[6 empty] | 综合 单价 | 合价 | 材料设备 暂估合价
47 | 011614002003 | 柜体拆除 | 1.拆除1550*500*500mm墙上柜，并清运垃圾 | 个 | 1
48 | 011507B002001 | 除锈翻新 | 1.Φ150mm排水管除锈 | m | 15
49 | 011405001001 | 金属面油漆 | 1.Φ150mm排水管涂防锈漆 2.砂纸打磨 | m2 | 7.07
50 | 011616B005001 | 其他拆除 | 1.其他拆除：含水龙头及水管、大便器、陶瓷洗脸盆、插座、电线及线管、配电箱拆除 2.清运垃圾 | 项 | 1
51 | 030412001002 | 普通灯具 | 1.制安Φ300mmLED吸顶灯 | 套 | 4
52 | 030412001001 | 普通灯具 | 1.制安Φ400mmLED吸顶灯 | 套 | 2
53 | 030412001003 | 普通灯具 | 1.制安600*600mmLED吸顶灯 | 套 | 1
54 | 030404034002 | 开关 | 1.一开单控开关，含底盒 | 个 | 7
55 | 030404035001 | 插座 | 1.安全型暗装二三插座，含底盒 | 个 | 15
56 | 011510B002001 | 开槽 | 1.切割地面及墙面开槽 | m | 300
57 | 030411001002 | 配管 | 1.PVC线管，Φ50mm | m | 300
58 | 030411004002 | 配线 | 1.2.5mm2金龙羽电线 | m | 300
59 | 030411004001 | 配线 | 1.4mm2金龙羽电线 | m | 300
60 | 030404017002 | 配电箱 | 1.制安装强电配电箱(含2P32A漏电开关1个， 2P20A漏电开关1个，1P20A空气开关6个(空调插座)，含暗装墙面开孔费 | 台 | 1
61 | 030404019002 | 控制开关 | 1.空气开关，规格：4P32A | 个 | 11
本页小计
分部分项工程量清单与计价表 (适用于工程量清单计价)
工程名称:学生部关于增设“民族学生之家”工程 |  |  | 标段： |  |  | 第7页 共7页
序号 | 项目编码 | 项目名称 | 项目特征描述 | 计量 单位 | 工程量 | 金额(元)
[6 empty] | 综合 单价 | 合价 | 材料设备 暂估合价
62 | 030404035002 | 插座 | 1.网络信息插座，含底盒 | 个 | 3
63 | 030411004003 | 配线 | 1.超六类网线 | m | 300
64 | 030404017001 | 配电箱 | 1.制安弱电配电箱 | 台 | 1
65 | 031001006004 | 塑料管 | 1.制安PP-R热水管，Φ25mm | m | 30
66 | 031001006002 | 塑料管 | 1.PVC排水管，规格：Φ50mm | m | 35
67 | 031004014002 | 水龙头 | 1.304不锈钢低位水龙头 | 个 | 5
68 | 031004008002 | 地漏 | 1.Φ50mm304不锈钢地漏 2.含切管、安装、与下水管连接 | 组 | 2
69 | 031004006001 | 大便器 | 1.制安坐式大便器连冲水系统 2.五金配套齐全 | 组 | 1
70 | 031004003001 | 洗脸盆 | 1.成品立柱陶瓷洗脸盆，含龙头、切管、安装、与下水管连接，五金配件齐全 2.尺寸：520*480*810mm | 组 | 1
71 | 011207001001 | 镜子 | 1.制安600*600mm镜子 | m2 | 0.36
分部小计
本页小计
合 计