## 表08A分部分项工程量清单与计价表
分部分项工程量清单与计价表 （适用于工程量清单计价）
工程名称:粤海校区水塔更新部分泵水设施工程 |  |  | 标段： |  |  |  | 第1页 共3页
序号 | 项目编码 | 项目名称 | 项目特征描述 | 计量 单位 | 工程量 | 金额(元)
[6 empty] | 综合单价 | 合价 | 材料设备 暂估合价
分部工程
1 | 030807003001 | 保护性拆除闸阀 | 1.名称:闸阀 2.材质:铸铁 3.型号、规格:DN200 4.连接形式:法兰 | 个 | 4
2 | 031003010001 | 保护性拆除软接头 | 1.材质:橡胶接头 2.规格:DN200 3.连接形式:法兰 | 个 | 4
3 | 030109001001 | 保护性拆除离心泵泵头 | 1.名称:离心管道泵泵头 2.规格:DN200 3.材质:铸铁 | 台 | 4
4 | 011612001001 | 管道拆除 | 1.PE给水管DN250 2.五金管道附件 | m | 32
5 | 011612001002 | 管道拆除 | 1.PE给水管DN200 2.五金管道附件 | m | 3
6 | 030807003002 | 安装阀门 | 1.名称:闸阀 2.材质:304不锈钢含闸杆,软密封 3.型号、规格:DN200 4.连接形式:法兰 5.焊接方法:环焊法 6.压力试验:壳体 | 个 | 4
7 | 030109001002 | 安装离心式泵泵头 | 1.名称:离心式管道泵泵头 2.型号:D200S63AY250M2 3.材质: 304# 不锈钢 4.安装配件:全套 5.压力试验:壳体 | 台 | 3
8 | 031003010002 | 软接头 | 1.材质:304不锈钢波纹软接头，带编织面层 2.规格:DN200 3.连接形式:法兰 4.压力试验:壳体 | 个 | 8
本页小计
分部分项工程量清单与计价表 （适用于工程量清单计价）
工程名称:粤海校区水塔更新部分泵水设施工程 |  |  | 标段： |  |  |  | 第2页 共3页
序号 | 项目编码 | 项目名称 | 项目特征描述 | 计量 单位 | 工程量 | 金额(元)
[6 empty] | 综合单价 | 合价 | 材料设备 暂估合价
9 | 030807003003 | 同心异径大小头 | 1.名称:同心异径大小接头 2.材质:304# 不锈钢 3.型号、规格:DN250*200*8 4.连接形式:法兰 5.焊接方法:环焊法 6.压力试验:壳体 | 个 | 4
10 | 030807003004 | 同心异径大小头 | 1.名称:同心异径大小接头 2.材质:304# 不锈钢 3.型号、规格:DN200*150*6 4.连接形式:法兰 5.焊接方法:环焊法 6.压力试验:壳体 | 个 | 4
11 | 030801006002 | 新装不锈钢管 | 1.材质:304不锈钢给水管 2.规格:DN250 3.焊接方法:环焊法 4.压力试验:水压法 5.固定方式:不锈钢支架8副 | m | 32
12 | 030801006001 | 新装不锈钢管 | 1.材质:304不锈钢给水管 2.规格:DN200 3.焊接方法:环焊法 4.压力试验:水压法 | m | 4
13 | 030801006003 | 新装不锈钢管 | 1.材质:304不锈钢给水管 2.规格:DN150 3.焊接方法:环焊法 4.压力试验:水压法 | m | 8
14 | 030807003005 | 底阀 | 1.名称:底阀（花蓝头） 2.材质:304#-6KG 不锈钢 3.型号、规格:DN250 4.连接形式:法兰 5.焊接方法:环焊法 | 个 | 4
本页小计
分部分项工程量清单与计价表 （适用于工程量清单计价）
工程名称:粤海校区水塔更新部分泵水设施工程 |  |  | 标段： |  |  |  | 第3页 共3页
序号 | 项目编码 | 项目名称 | 项目特征描述 | 计量 单位 | 工程量 | 金额(元)
[6 empty] | 综合单价 | 合价 | 材料设备 暂估合价
15 | 030814006002 | 制安不锈钢板盖 | 1.材质:不锈钢板盖 2.规格:φ720mm*3mm 3.设计要求:开孔φ250mm，直径开缝安装挂锁 4.倒角：板盖边缘倒角25° | 个 | 4
16 | 030814006001 | 不锈钢管弯头制作 | 1.名称:弯头制作 2.材质:304#不锈钢 3.规格:DN250 4.焊接方法:环焊法 5.压力试验:水压法 | 个 | 4
17 | 030814006003 | 不锈钢管弯头制作 | 1.名称:弯头制作 2.材质:304#不锈钢 3.规格:DN150 4.焊接方法:环焊法 5.压力试验:水压法 | 个 | 4
分部小计
本页小计
合 计