## 表08A分部分项工程量清单与计价表1-1
分部分项工程量清单与计价表 (适用于工程量清单计价)
工程名称:文科楼荔枝园人行道维修工程 |  |  | 标段： |  |  | 第1页 共1页
序号 | 项目编码 | 项目名称 | 项目特征描述 | 计量 单位 | 工程量 | 金额(元)
[6 empty] | 综合 单价 | 合价 | 材料设备 暂估合价
分部工程
1 | 011616B005001 | 其他拆除 | (1)拆除荔枝园人行道条形大理石及清理间隙多余土方，厚度50mm (2)建筑垃圾及多余土方清运，运距综合考虑 | m2 | 240
2 | 010101001001 | 平整场地 | (1)平整路面 (2)平整厚度根据铺设大理石人行道综合考虑 | m2 | 240
3 | 010404001002 | 垫层 | (1)铺设100mm厚干拌水泥砂浆垫层 (2)找平 | m2 | 240
4 | 050201001001 | 园路 | (1)铺设火烧面大理石于荔枝园人行道 (2)石材规格、种类：长800mm*宽400mm*厚50mm浅灰色火烧面大理石 (3)铺设方式：水泥砂浆T字形铺设 (4)含石材切割、擦缝等费用 (园路铺设宽度2200mm) | m2 | 240
分部小计
本页小计
合 计