## 表08A分部分项工程量清单与计价表1-4
分部分项工程量清单与计价表
工程名称:西丽校区B2材料学院实验室隔断和办公室改造工程-改造部分 |  |  | 标段： |  |  |  | 第1页 共4页
序号 | 项目编码 | 项目名称 | 项目特征描述 | 计量 单位 | 工程量 | 金额(元)
[6 empty] | 综合 单价 | 合价 | 材料设备 暂估合价
电气
1 | 030404017001 | 配电箱 | 1.名称:配电箱 2.编号:2-JAP，功率:120kw 3.安装方式:挂墙明装 4.含接地 | 台 | 1
2 | 030404017002 | 配电箱 | 1.(1)名称:配电箱 2.(2)编号:2-JAP1~4，功率:30kw 3.(3)安装方式:挂墙明装 4.(4)含接地 | 台 | 4
3 | 030404017003 | 配电箱 | (1)名称:空气开挂箱 (2)含接地 | 台 | 6
4 | 030411003001 | 桥架 | (1)名称:金属线槽 (2)规格:200*100 (3)类型:内含支架制作安装 | m | 54.3
5 | 030411001001 | 配管 | (1)名称:配管 (2)材质:镀锌钢管 (3)规格:SC50 (4)配置形式:明装 | m | 155.76
6 | 030411001002 | 配管 | (1)材质:套接紧定式镀锌钢导管 (2)规格:JDG25 (3)配置形式:沿砖混结构明敷 | m | 311
7 | 030411001003 | 配管 | (1)材质:套接紧定式镀锌钢导管 (2)规格:JDG32 (3)配置形式:沿砖混结构明敷 | m | 58.56
8 | 030411001004 | 配管 | (1)材质:套接紧定式镀锌钢导管 (2)规格:JDG40 (3)配置形式:沿砖混结构明敷 | m | 66.47
9 | 030408001005 | 电力电缆 | (1)名称:电力电缆 敷设 (2)型号:电力电缆 | m | 87
本页小计
分部分项工程量清单与计价表
工程名称:西丽校区B2材料学院实验室隔断和办公室改造工程-改造部分 |  |  | 标段： |  |  |  | 第2页 共4页
序号 | 项目编码 | 项目名称 | 项目特征描述 | 计量 单位 | 工程量 | 金额(元)
[6 empty] | 综合 单价 | 合价 | 材料设备 暂估合价
WDZA-YJE- 0.6/1KV- 4*150+1*70 (3)材质:铜芯
10 | 030408001001 | 电力电缆 | (1)名称:电力电缆敷设 (2)型号:电力电缆 WDZA-YJE-0.6/1KV-4*25+1*16 (3)材质:铜芯 | m | 184.26
11 | 030408001002 | 电力电缆 | (1)名称:电力电缆敷设 (2)型号:WDZB-YJE-5x16 (3)材质:铜芯 | m | 11.64
12 | 030408001003 | 电力电缆 | (1)名称:电力电缆敷设 (2)型号:WDZB-YJE-0.6/1KV-5x10 (3)材质:铜芯 | m | 74.44
13 | 030408001004 | 电力电缆 | (1)名称:电力电缆敷设 (2)型号:WDZB-YJE-0.6/1KV-5x6 (3)材质:铜芯 | m | 66.17
14 | 030408006001 | 电力电缆头 | (1)名称:户内干包式电力电缆终端头制作、安装 (2)型号:截面240mm2以下 | 个 | 2
15 | 030408006003 | 电力电缆头 | (1)名称:户内干包式电力电缆终端头制作、安装 (2)型号:截面35mm2以下 | 个 | 9
16 | 030408006002 | 电力电缆头 | (1)名称:户内干包式电力电缆终端头制作、安装 (2)型号:截面10mm2以下 | 个 | 6
17 | 030411004001 | 配线 | (1)名称:照明线路 (2)配线形式:管内 穿线 (3)型号:WDZB- BYJ-0.45/0.75KV- 4 | m | 972
本页小计
分部分项工程量清单与计价表
工程名称:西丽校区B2材料学院实验室隔断和办公室改造工程-改造部分 |  |  | 标段： |  |  |  | 第3页 共4页
序号 | 项目编码 | 项目名称 | 项目特征描述 | 计量 单位 | 工程量 | 金额(元)
[6 empty] | 综合 单价 | 合价 | 材料设备 暂估合价
(4)材质:铜芯
18 | 030402004001 | 空气断路器 | (1)名称:断路 (2)型号:空气开关 10Kw | 台 | 6
19 | 030404035001 | 插座 | (1)名称:二、三孔单相插座 (2)规格:250V 10A(安全型） | 个 | 99
20 | 030411006001 | 接线盒 | (1)名称:钢质接线盒 (2)规格:86系列(深40mm) (3)安装形式:暗装 | 个 | 99
分部小计
给排水
21 | 031001006001 | 塑料管DN20 | 1.室内 2.给水 3.PPR管 DN20 4.热熔连接 5.水压试验、消毒冲洗 6.含管件及相关配件等 7.压力根据图纸以及规范 | m | 75
22 | 031001006002 | 塑料管DN25 | 室内 2.给水 3.PPR管 DN25 4.热熔连接 5.水压试验、消毒冲洗 6.含管件及相关配件等 7.压力根据图纸以及规范 | m | 75
23 | 031001006003 | 塑料管DN32 | 1.室内 2.给水 3.PPR管 DN32 4.热熔连接 5.水压试验、消毒 冲洗 6.含管件及相关配 件等 7.压力根据图纸以 | m | 60
本页小计
分部分项工程量清单与计价表
工程名称:西丽校区B2材料学院实验室隔断和办公室改造工程-改造部分 |  |  | 标段： |  |  |  | 第4页 共4页
序号 | 项目编码 | 项目名称 | 项目特征描述 | 计量 单位 | 工程量 | 金额(元)
[6 empty] | 综合 单价 | 合价 | 材料设备 暂估合价
及规范
24 | 031001006004 | 塑料管 | (1)介质:排水 (2)材质、规格:UPVC塑料管DN75 (3)连接形式:粘接 | m | 37.5
25 | 031003001001 | 螺纹阀门 | 1.闸阀 2.DN32 | 个 | 1
26 | 031003001003 | 螺纹阀门 | 1.闸阀 2.DN25 | 个 | 7
27 | 031003001002 | 螺纹阀门 | 1.角阀 2.DN15 | 个 | 11
分部小计
本页小计
合 计