## 表08A分部分项工程量清单与计价表1-2
分部分项工程量清单与计价表 (适用于工程量清单计价)
工程名称:丹枫杆洗手台渗水至外墙维修改造工程 |  |  | 标段： |  |  | 第1页 共2页
序号 | 项目编码 | 项目名称 | 项目特征描述 | 计量 单位 | 工程量 | 金额(元)
[6 empty] | 综合 单价 | 合价 | 材料设备 暂估合价
分部工程
1 | 011505001001 | 洗手台 | 1.制安长6700*1200mm304不锈钢洗手台，不锈钢厚度不小于1.2mm 2.Φ100mm不锈钢下水管与地漏无缝连接，台支撑不锈钢饰面型材(含折弯打磨) 3.五金配套齐全 4.其他：详附图要求 | 个 | 5
2 | 011605001001 | 平面块料拆除 | 1.打除地面防滑瓷砖及防水基层，厚50mm 2.清运垃圾 (注意保护原有排水槽构造) | m2 | 700
3 | 010505003002 | 混凝土地坪 | 1.150mm厚C25混凝土地坪，含钢筋及模板费用 (钢筋为C6@100，双向铺) | m2 | 10
4 | 011605002001 | 立面块料拆除 | 1.切割、打除墙面瓷砖及防水基层 2.清运垃圾 | m2 | 850
5 | 011101001001 | 水泥砂浆找坡 | 1.防水水泥砂浆找坡，厚20mm | m2 | 1550
6 | 010904002001 | 楼(地)面防水 | 1.清扫干净基层 2.防水膜品种:聚氨脂防水涂料 3.涂膜厚度、遍数:厚2.0mm，三遍，上翻300mm | m2 | 1000
7 | 010904002002 | 楼(地)面防水 | 1.清扫干净基层 2.防水膜品种:聚合物水泥防水涂料 3.涂膜厚度、遍数:2.0mm厚，三遍 | m2 | 1550
8 | 011102003001 | 块料楼地面 | 1.防水水泥砂浆贴地面防滑地砖(300*300mm) 2.含瓷砖切割、白水泥擦缝 | m2 | 700
本页小计
分部分项工程量清单与计价表 (适用于工程量清单计价)
工程名称:丹枫杆洗手台渗水至外墙维修改造工程 |  |  | 标段： |  |  | 第2页 共2页
序号 | 项目编码 | 项目名称 | 项目特征描述 | 计量 单位 | 工程量 | 金额(元)
[6 empty] | 综合 单价 | 合价 | 材料设备 暂估合价
9 | 011204003001 | 块料墙面 | 1.铺贴200*300mm墙面瓷砖 2.含瓷砖切割、白水泥擦缝 | m2 | 850
10 | 011608001001 | 铲除旧墙皮 | 1.铲除旧墙皮 2.清运垃圾 | m2 | 560
11 | 011201001001 | 外墙腻子、涂料 | 1.批外墙防水腻子三遍、外墙防水涂料三遍(同原有) | m2 | 560
12 | 011507B002001 | 除锈翻新 | 1.防盗网除锈并刷银漆三遍 | m2 | 9
13 | 011701001001 | 综合脚手架 | 1.脚手架搭拆，30米以下 | m2 | 500
14 | 031004008001 | 地漏 | 1.更换304不锈钢地漏，Φ50mm | 组 | 20
分部小计
本页小计
合 计