## Sheet1
乔林阁和乔木阁智能水控（热水）系统改造工程工程量清单
序号 | 设备名称 | 技术参数/要求 | 数量 | 单位 | 备注
1 | 智能水控器（读卡部分） | 支持IC卡类型：M1卡、CPU卡 读卡速度：0.1秒/次 计费精度：0.01元 计时精度：1秒 计量精度：小于90毫升 扣费模式：计时、计量、费率参数可设置，温控扣费模式 存储记录：30000条 数据保存：FLASH保存数据，掉电不丢失 显 示：5位数码管显示 工作电压：DC12V 功 耗：小于1.5W 通讯方式：RS-485（联网型） 输出控制方式：继电器输出控制电磁阀（12V/0.4A） 开关控制方式：红外控制 环境温度：-10～ +70℃ 适用水温：0.1～ +90℃ 环境湿度：10%～90% 支持新升级的CPU校园卡；更换智能水控器及调试 | 528 | 套 | 乔林阁和乔木阁宿舍
2 | 系统联调 | SDMS3.0软件系统参数设置和通讯联调 | 1 | 项