## 表08A分部分项工程量清单与计价表1-1
分部分项工程量清单与计价表 (适用于工程量清单计价)
工程名称:电子与信息工程学院科研实验室N605改造工程 |  |  | 标段： |  |  | 第1页 共1页
序号 | 项目编码 | 项目名称 | 项目特征描述 | 计量 单位 | 工程量 | 金额(元)
[6 empty] | 综合 单价 | 合价 | 材料设备 暂估合价
分部工程
1 | 011606003001 | 天棚面龙骨及饰面拆除 | 1.保护性拆装铝合金格栅天花 | m2 | 50
2 | 011302001001 | 吊顶天棚 | 1.制安铝合金格栅天花，含龙骨 2.五金配件齐全 | m2 | 10
3 | 011210003002 | 双玻百叶隔断 | 1.制安铝合金框双玻百叶隔断，高5000mm，铝合金采用100系列不低于1.4mm厚型材，玻璃为6+6中空钢化玻璃，样色样式甲定 2.含5樘配套防火门，尺寸900mm*2100mm 2.五金配件等齐全 | m2 | 180
4 | 030412001001 | 普通灯具 | 1.制安1200mm长双管LED灯 2.五金配件齐全 | 套 | 10
5 | 030502005001 | 双绞线缆 | 1.制安超六类网线，含水晶头 2.五金配件齐全 | m | 400
6 | 030411002001 | 线槽 | 1.制安80mm弧型铝型线槽 2.五金配件齐全 | m | 50
7 | 030411001001 | 配管 | 1.制安DN25PVC线管 2.五金配件齐全 | m | 250
8 | 030404035001 | 插座 | 1.制安网络插座，含线盒和点位测试 2.五金配件齐全 | 个 | 19
9 | 030411004001 | 配线 | 1.制安2.5mm2金龙羽电线 2.五金配件齐全 | m | 180
10 | 030404035002 | 插座 | 1.制安二三插插座，含底盒 2.五金配件齐全 | 个 | 15
11 | 030404034001 | 照明开关 | 1.制安双位照明开关 2.五金配件齐全 | 个 | 5
分部小计
本页小计
合 计