## （安装）表08A分部分项工程量清单与计价表
分部分项工程量清单与计价表 （适用于工程量清单计价）
工程名称:深圳大学卡尔森国际肿瘤中心实验室改造及通风系统施工项目--安装部分 |  |  | 标段： |  |  |  | 第1页 共14页
序号 | 项目编码 | 项目名称 | 项目特征描述 | 计量 单位 | 工程量 | 金额(元)
[6 empty] | 综合单价 | 合价 | 材料设备 暂估合价
暖通工程
1 | 030702005002 | 塑料通风管道 | (1)塑料通风管道 (2)320＜大边长≤500 (3)PP材质 (4)其他需满足招标文件、设计及规范要求 | m2 | 12.35
2 | 030702005001 | 塑料通风管道 | (1)塑料通风管道 (2)大边长≤320 (3)PP材质 (4)其他需满足招标文件、设计及规范要求 | m2 | 145.89
3 | 030702005003 | 塑料通风管道 | (1)塑料通风管道 (2)500＜大边长≤800 (3)PP材质 (4)其他需满足招标文件、设计及规范要求 | m2 | 85.23
4 | 030702005004 | 塑料通风管道 | (1)塑料通风管道 (2)直径250 (3)PP材质 (4)其他需满足招标文件、设计及规范要求 | m2 | 21.62
5 | 030702003001 | 不锈钢板通风管道 | (1)不锈钢板通风管道 (2)含装饰防雨帽 (3)其他需满足招标文件、设计及规范要求 | m2 | 3.52
6 | 030702008002 | 柔性软风管 | (1)柔性风管安装无保温套管直径(mm) 500以下 (2)其他需满足招标文件、设计及规范要求 | m | 3.5
7 | 031002001004 | 管道支架 | (1)风管支吊架 (2)其他:需满足招标文件、设计及规范要求 | kg | 322.14
本页小计
分部分项工程量清单与计价表 （适用于工程量清单计价）
工程名称:深圳大学卡尔森国际肿瘤中心实验室改造及通风系统施工项目--安装部分 |  |  | 标段： |  |  |  | 第2页 共14页
序号 | 项目编码 | 项目名称 | 项目特征描述 | 计量 单位 | 工程量 | 金额(元)
[6 empty] | 综合单价 | 合价 | 材料设备 暂估合价
8 | 030703001002 | 碳钢阀门 | (1)电动密闭阀 (2)160*160 (3)其他需满足招标文件、设计及规范要求 | 个 | 2
9 | 030703001003 | 碳钢阀门 | (1)手动对开多叶调节阀 (2)160*160 (3)其他需满足招标文件、设计及规范要求 | 个 | 2
10 | 030703001010 | 碳钢阀门 | (1)电动密闭阀 (2)250*250 (3)其他需满足招标文件、设计及规范要求 | 个 | 2
11 | 030703001011 | 碳钢阀门 | (1)手动对开多叶调节阀 (2)250*250 (3)其他需满足招标文件、设计及规范要求 | 个 | 6
12 | 030703001012 | 碳钢阀门 | (1)手动对开多叶调节阀 (2)250*250 (3)其他需满足招标文件、设计及规范要求 | 个 | 4
13 | 030703001013 | 碳钢阀门 | (1)手动对开多叶调节阀 (2)200*200 (3)其他需满足招标文件、设计及规范要求 | 个 | 2
14 | 030703001004 | 碳钢阀门 | (1)手动对开多叶调节阀 (2)Φ250 (3)其他需满足招标文件、设计及规范要求 | 个 | 14
本页小计
分部分项工程量清单与计价表 （适用于工程量清单计价）
工程名称:深圳大学卡尔森国际肿瘤中心实验室改造及通风系统施工项目--安装部分 |  |  | 标段： |  |  |  | 第3页 共14页
序号 | 项目编码 | 项目名称 | 项目特征描述 | 计量 单位 | 工程量 | 金额(元)
[6 empty] | 综合单价 | 合价 | 材料设备 暂估合价
15 | 030703011002 | 铝及铝合金风口、散流器 | (1)单层百叶风口 (2)500*200 (3)其他需满足招标文件、设计及规范要求 | 个 | 1
16 | 030703001006 | 碳钢阀门 | (1)70℃防火阀 (2)500*320 (3)其他需满足招标文件、设计及规范要求 | 个 | 1
17 | 030703001005 | 碳钢阀门 | (1)70℃防火阀 (2)400*320 (3)其他需满足招标文件、设计及规范要求 | 个 | 1
18 | 030703021001 | 静压箱 | (1)活性炭吸附箱 (2)L=5500m%%133/h (3)其他需满足招标文件、设计及规范要求 | 个 | 1
19 | 030703021004 | 静压箱 | (1)活性炭吸附箱 (2)L=8000m%%133/h (3)其他需满足招标文件、设计及规范要求 | 个 | 1
20 | 030703021002 | 静压箱 | (1)活性炭吸附箱 (2)L=4000m%%133/h (3)其他需满足招标文件、设计及规范要求 | 个 | 1
21 | 030108001001 | 离心式通风机 | (1)玻璃钢离心风机(EA-3) (2)其他需满足招标文件、设计及规范要求 | 台 | 1
22 | 030108001002 | 离心式通风机 | (1)玻璃钢离心风机(EA-2) (2)其他需满足招标文件、设计及规范要求 | 台 | 1
本页小计
分部分项工程量清单与计价表 （适用于工程量清单计价）
工程名称:深圳大学卡尔森国际肿瘤中心实验室改造及通风系统施工项目--安装部分 |  |  | 标段： |  |  |  | 第4页 共14页
序号 | 项目编码 | 项目名称 | 项目特征描述 | 计量 单位 | 工程量 | 金额(元)
[6 empty] | 综合单价 | 合价 | 材料设备 暂估合价
23 | 030108001004 | 离心式通风机 | (1)玻璃钢离心风机(EA-1) (2)其他需满足招标文件、设计及规范要求 | 台 | 1
24 | 040303002001 | 混凝土基础 | (1)混凝土基础 (2)模板 (3)其他需满足招标文件、设计及规范要求 | m3 | 2.62
25 | 030702001006 | 碳钢通风管道 | (1)镀锌钢板 (2)矩形 (3)大边长≤320 (4)0.5MM厚 (5)咬口 (6)法兰、法兰加固框 (7)其他需满足招标文件、设计及规范要求 | m2 | 24.96
26 | 030702001008 | 碳钢通风管道 | (1)镀锌钢板 (2)矩形 (3)320＜大边长≤630 (4)0.75MM厚 (5)咬口 (6)法兰、法兰加固框 (7)其他需满足招标文件、设计及规范要求 | m2 | 17.28
27 | 030702008001 | 柔性软风管 | (1)柔性风管安装有保温套管直径(mm) 500以下 (2)其他需满足招标文件、设计及规范要求 | m | 1.8
28 | 031208002004 | 管道绝热 | (1)B1级橡塑保温板 (2)厚度25 (3)其他需满足招标文件、设计及规范要求 | m3 | 1.06
本页小计
分部分项工程量清单与计价表 （适用于工程量清单计价）
工程名称:深圳大学卡尔森国际肿瘤中心实验室改造及通风系统施工项目--安装部分 |  |  | 标段： |  |  |  | 第5页 共14页
序号 | 项目编码 | 项目名称 | 项目特征描述 | 计量 单位 | 工程量 | 金额(元)
[6 empty] | 综合单价 | 合价 | 材料设备 暂估合价
29 | 031201003003 | 金属结构刷油 | (1)名称:风管支架除锈刷油 (2)支架除锈后刷两遍防锈漆、两遍调和漆 (3)其他:满足招标文件、设计图纸及相关规范要求 | kg | 138.4
30 | 030701003007 | 空调器 | (1)新风机组AHU-01 (2)L=4500m3/h H=450pa QL=31kw N=4.0KW (3)其他需满足招标文件、设计及规范要求 | 台 | 1
31 | 030701003008 | 空调器 | (1)分体式空调机 (2)KFR-28GW/BP3DN8Y-D (3)含管道延长费用 (4)其他需满足招标文件、设计及规范要求 | 台 | 1
32 | 040303002003 | 混凝土基础 | (1)混凝土基础 (2)模板 (3)其他需满足招标文件、设计及规范要求 | m3 | 0.07
33 | 031001006008 | 塑料管 | (1)UPVC给水管 (2)DN32 (3)承插粘接 (4)其他需满足招标文件、设计及规范要求 | m | 12
34 | 031001006002 | 塑料管 | (1)UPVC给水管 (2)DN25 (3)承插粘接 (4)其他需满足招标文件、设计及规范要求 | m | 11.8
本页小计
分部分项工程量清单与计价表 （适用于工程量清单计价）
工程名称:深圳大学卡尔森国际肿瘤中心实验室改造及通风系统施工项目--安装部分 |  |  | 标段： |  |  |  | 第6页 共14页
序号 | 项目编码 | 项目名称 | 项目特征描述 | 计量 单位 | 工程量 | 金额(元)
[6 empty] | 综合单价 | 合价 | 材料设备 暂估合价
35 | 031001004002 | 铜管 | (1)去磷无缝紫铜管 (2)φ12.7 (3)氮气吹扫、管道试压、抽真空 (4)满足招标文件、设计文件及相关规范要求 | m | 11.87
36 | 031001004004 | 铜管 | (1)去磷无缝紫铜管 (2)φ15.9 (3)氮气吹扫、管道试压、抽真空 (4)满足招标文件、设计文件及相关规范要求 | m | 11.87
37 | 031208002005 | 管道绝热 | (1)冷凝水管、制冷铜管保温 (2)难燃B级柔性泡沫橡胶绝热材料 (3)25mm (4)绝热材料含管道、管件、阀门等保温 (5)满足招标文件、设计文件及相关规范要求 | m3 | 0.15
38 | 030413003001 | 打洞(孔) | (1)预留孔洞 (2)直径(mm) 300以内 | 个 | 2
39 | 030413003002 | 打洞(孔) | (1)预留孔洞 (2)直径(mm) 400以内 | 个 | 20
40 | 030704001002 | 通风工程检测、调试 | (1)名称:通风工程检测、调试费用 (2)按项包干，包含系统验收所需一切调试、并出具甲方或第三方认可的质量验收报告 (3)其他:需满足招标文件、设计及规范要求 | 系统 | 1
本页小计
分部分项工程量清单与计价表 （适用于工程量清单计价）
工程名称:深圳大学卡尔森国际肿瘤中心实验室改造及通风系统施工项目--安装部分 |  |  | 标段： |  |  |  | 第7页 共14页
序号 | 项目编码 | 项目名称 | 项目特征描述 | 计量 单位 | 工程量 | 金额(元)
[6 empty] | 综合单价 | 合价 | 材料设备 暂估合价
41 | 030703007002 | 碳钢风口、散流器、百叶窗 | (1)G05 保温高效送风口,额定风量:500CMH、配铝框无隔板高效过滤器(H13) (2)其他需满足招标文件、设计及规范要求 | 个 | 2
42 | 030703007003 | 碳钢风口、散流器、百叶窗 | (1)G10 保温高效送风口,额定风量:1500CMH、配铝框无隔板高效过滤器(H13)、吸顶安装 (2)其他需满足招标文件、设计及规范要求 | 个 | 4
43 | 030703007001 | 碳钢风口、散流器、百叶窗 | (1)防雨百叶 配防虫网 (2)1000*400 (3)其他需满足招标文件、设计及规范要求 | 个 | 1
分部小计
电气工程
44 | 030404017004 | 配电箱 | (1)配电箱 AP-1 (2)其他需满足招标文件、设计及规范要求 | 台 | 1
45 | 030404017005 | 配电箱 | (1)配电箱 AC-1 (2)其他需满足招标文件、设计及规范要求 | 台 | 1
46 | 030404017006 | 配电箱 | (1)配电箱 AP-2 (2)其他需满足招标文件、设计及规范要求 | 台 | 1
47 | 030404017007 | 配电箱 | (1)配电箱 AP-3 (2)其他需满足招标文件、设计及规范要求 | 台 | 1
本页小计
分部分项工程量清单与计价表 （适用于工程量清单计价）
工程名称:深圳大学卡尔森国际肿瘤中心实验室改造及通风系统施工项目--安装部分 |  |  | 标段： |  |  |  | 第8页 共14页
序号 | 项目编码 | 项目名称 | 项目特征描述 | 计量 单位 | 工程量 | 金额(元)
[6 empty] | 综合单价 | 合价 | 材料设备 暂估合价
48 | 030404017008 | 配电箱 | (1)配电箱 AP-4 (2)其他需满足招标文件、设计及规范要求 | 台 | 1
49 | 030404017009 | 配电箱 | (1)配电箱 EA-01 (2)含箱内变频、PLC 、触摸屏、等设备及相关软件 (3)其他需满足招标文件、设计及规范要求 | 台 | 1
50 | 030404017010 | 配电箱 | (1)配电箱 EA-02 (2)含箱内变频、PLC 、触摸屏、等设备及相关软件 (3)其他需满足招标文件、设计及规范要求 | 台 | 1
51 | 030404017011 | 配电箱 | (1)配电箱 EA-03 (2)含箱内变频、PLC 、触摸屏、等设备及相关软件 (3)其他需满足招标文件、设计及规范要求 | 台 | 1
52 | 030412004013 | 装饰灯 | (1)300×1200LED灯盘 (2)其他需满足招标文件、设计及规范要求 | 套 | 11
53 | 030412004023 | 装饰灯 | (1)300×1200LED灯盘 (2)带应急电源 (3)其他需满足招标文件、设计及规范要求 | 套 | 3
54 | 030412004024 | 装饰灯 | (1)900mm紫外线灯 (2)其他需满足招标文件、设计及规范要求 | 套 | 10
本页小计
分部分项工程量清单与计价表 （适用于工程量清单计价）
工程名称:深圳大学卡尔森国际肿瘤中心实验室改造及通风系统施工项目--安装部分 |  |  | 标段： |  |  |  | 第9页 共14页
序号 | 项目编码 | 项目名称 | 项目特征描述 | 计量 单位 | 工程量 | 金额(元)
[6 empty] | 综合单价 | 合价 | 材料设备 暂估合价
55 | 030404034007 | 照明开关 | (1)照明开关(单控单联) (2)其他需满足招标文件、设计及规范要求 | 个 | 4
56 | 030404034009 | 照明开关 | (1)照明开关(双控单联) (2)其他需满足招标文件、设计及规范要求 | 个 | 2
57 | 030404034010 | 照明开关 | (1)旋钮式定时控制器 (2)其他需满足招标文件、设计及规范要求 | 个 | 2
58 | 030411004012 | 配线 | (1)电线 ZC-BV-4 (2)其他需满足招标文件、设计及规范要求 | m | 1925.47
59 | 030406006001 | 低压交流异步电动机 | (1)风机接线调试 (2)其他需满足招标文件、设计及规范要求 | 台 | 12
60 | 030503006001 | 传感器 | (1)柜内温度传感器 (2)其他需满足招标文件、设计及规范要求 | 支 | 12
61 | 030503006002 | 传感器 | (1)压差传感器 (2)输出信号4~20mA、压力范围：0~1250PA (3)用于管道压力控制 (4)其他需满足招标文件、设计及规范要求 | 支 | 3
62 | 030503006003 | 传感器 | (1)多段静压控制器 (2)高精度芯片，12DI/DO，2AI/AO，1个RS485通讯接口 (3)其他需满足招标文件、设计及规范要求 | 支 | 3
本页小计
分部分项工程量清单与计价表 （适用于工程量清单计价）
工程名称:深圳大学卡尔森国际肿瘤中心实验室改造及通风系统施工项目--安装部分 |  |  | 标段： |  |  |  | 第10页 共14页
序号 | 项目编码 | 项目名称 | 项目特征描述 | 计量 单位 | 工程量 | 金额(元)
[6 empty] | 综合单价 | 合价 | 材料设备 暂估合价
63 | 030703B003001 | 电动组合风阀 | (1)变风量调节阀 (2)SRV-250mm，适用于VAV控制 (3)其他需满足招标文件、设计及规范要求 (4)含流量检测控制模块、门高位移传感器、变风量控制器、控制面板及线缆等 | 个 | 12
64 | 031101001001 | 开关电源设备 | (1)开关电源 (2)输入AC220V，输出DC24V (3)开关电源 (4)其他需满足招标文件、设计及规范要求 | 台 | 12
65 | 030411004014 | 配线 | (1)多芯导线 ZR-RVV2*0.5 (2)其他需满足招标文件、设计及规范要求 | m | 384
66 | 030411004015 | 配线 | (1)多芯导线 ZR-RVVP2*0.5 (2)其他需满足招标文件、设计及规范要求 | m | 36
67 | 030411004013 | 配线 | (1)电线 ZC-BV-2.5 (2)其他需满足招标文件、设计及规范要求 | m | 1060.23
68 | 030404035004 | 插座 | (1)单相插座 16A (2)其他需满足招标文件、设计及规范要求 | 个 | 20
69 | 030411006003 | 接线盒 | (1)接线盒 (2)暗装 (3)其他需满足招标文件、设计及规范要求 | 个 | 65
本页小计
分部分项工程量清单与计价表 （适用于工程量清单计价）
工程名称:深圳大学卡尔森国际肿瘤中心实验室改造及通风系统施工项目--安装部分 |  |  | 标段： |  |  |  | 第11页 共14页
序号 | 项目编码 | 项目名称 | 项目特征描述 | 计量 单位 | 工程量 | 金额(元)
[6 empty] | 综合单价 | 合价 | 材料设备 暂估合价
70 | 030411004016 | 配线 | (1)电线 ZC-BV-6 (2)其他需满足招标文件、设计及规范要求 | m | 450
71 | 030411001010 | 配管 | (1)配管 (2)镀锌钢管 (3)DN20 (4)其他需满足招标文件、设计及规范要求 | m | 865.23
72 | 030411001003 | 配管 | (1)配管 (2)镀锌钢管 (3)DN40 (4)其他需满足招标文件、设计及规范要求 | m | 50
73 | 030408001001 | 电力电缆 | (1)铜芯电力电缆 WDZ-YJY-4*25+1*16 (2)其他需满足招标文件、设计及规范要求 | m | 109.52
74 | 030408001002 | 电力电缆 | (1)铜芯电力电缆 WDZ-YJY-5*2.5 (2)其他需满足招标文件、设计及规范要求 | m | 50
75 | 030408001003 | 电力电缆 | (1)铜芯电力电缆 WDZB-YJV-4*6 (2)其他需满足招标文件、设计及规范要求 | m | 40
76 | 030408001004 | 电力电缆 | (1)铜芯电力电缆 WDZB-YJV-4*4 (2)其他需满足招标文件、设计及规范要求 | m | 40
77 | 030408001005 | 电力电缆 | (1)铜芯电力电缆 WDZB-YJV-4*2.5 (2)其他需满足招标文件、设计及规范要求 | m | 160
本页小计
分部分项工程量清单与计价表 （适用于工程量清单计价）
工程名称:深圳大学卡尔森国际肿瘤中心实验室改造及通风系统施工项目--安装部分 |  |  | 标段： |  |  |  | 第12页 共14页
序号 | 项目编码 | 项目名称 | 项目特征描述 | 计量 单位 | 工程量 | 金额(元)
[6 empty] | 综合单价 | 合价 | 材料设备 暂估合价
78 | 030411002004 | 线槽 | (1)名称;金属耐火线槽 (2)规格;200*100 (3)含桥架接地 (4)其他:需满足招标文件、设计及规范要求 | m | 106.52
79 | 030413001004 | 铁构件 | (1)桥架支架 (2)需满足招标文件、设计及规范要求 | kg | 76.25
80 | 030507006001 | 出入口控制设备 | (1)互锁控制器 (2)其他需满足招标文件、设计及规范要求 | 台 | 2
81 | 030507006002 | 出入口控制设备 | (1)电控锁 (2)其他需满足招标文件、设计及规范要求 | 台 | 4
82 | 030904003001 | 按钮 | (1)门锁按钮 (2)其他需满足招标文件、设计及规范要求 | 个 | 4
83 | 030507007001 | 出入口执行机构设备 | (1)门禁读卡器 (2)其他需满足招标文件、设计及规范要求 | 台 | 4
84 | 030507014001 | 显示设备 | (1)门上指示灯 (2)其他需满足招标文件、设计及规范要求 | 个 | 4
分部小计
给排水工程
85 | 031001006009 | 塑料管 | (1)给水管 (2)DN20 (3)热熔连接 (4)其他需满足招标文件、设计及规范要求 | m | 32.5
本页小计
分部分项工程量清单与计价表 （适用于工程量清单计价）
工程名称:深圳大学卡尔森国际肿瘤中心实验室改造及通风系统施工项目--安装部分 |  |  | 标段： |  |  |  | 第13页 共14页
序号 | 项目编码 | 项目名称 | 项目特征描述 | 计量 单位 | 工程量 | 金额(元)
[6 empty] | 综合单价 | 合价 | 材料设备 暂估合价
86 | 031001006011 | 塑料管 | (1)排水管 (2)DN50 (3)承插粘接 (4)其他需满足招标文件、设计及规范要求 | m | 32.5
87 | 031004008002 | 存水弯 | (1)存水弯 (2)DN50 (3)其他需满足招标文件、设计及规范要求 | 组 | 13
分部小计
消防工程
喷淋拆除部分
88 | 030901001001 | 原有喷淋钢管拆除 | (1)镀锌钢管拆除（保护性拆除） (2)DN25 | m | 50.78
89 | 030901001002 | 原有喷淋钢管拆除 | (1)镀锌钢管拆除 (2)DN32 | m | 8.6
90 | 030901003002 | 原有喷头拆除 | (1)喷头拆除（保护性拆除） | 个 | 20
91 | 030901008001 | 末端试水装置 | (1)末端试水装置保护性拆除 (2)DN25 | 组 | 1
分部小计
喷淋安装部分
92 | 030901001003 | 水喷淋钢管 | (1)镀锌钢管安装 (2)DN32 (3)螺纹连接 (4)水冲洗、大红漆两道 | m | 8.6
93 | 030901001004 | 水喷淋钢管 | (1)镀锌钢管安装 (2)DN25 (3)螺纹连接 (4)水冲洗、大红漆两道 | m | 50.78
94 | 030901003001 | 水喷淋(雾)喷头 | (1)直立喷头安装 (2)DN15 (3)利旧 | 个 | 20
本页小计
分部分项工程量清单与计价表 （适用于工程量清单计价）
工程名称:深圳大学卡尔森国际肿瘤中心实验室改造及通风系统施工项目--安装部分 |  |  | 标段： |  |  |  | 第14页 共14页
序号 | 项目编码 | 项目名称 | 项目特征描述 | 计量 单位 | 工程量 | 金额(元)
[6 empty] | 综合单价 | 合价 | 材料设备 暂估合价
95 | 030901008002 | 末端试水装置 | (1)末端试水装置（利旧） (2)DN25 | 组 | 1
96 | 030815001002 | 管架制作安装 | (1)一般管道支架 (2)L型钢、除锈刷油 | kg | 25
97 | 030905002002 | 水灭火控制装置调试 | (1)自动喷水灭火系统 | 项 | 1
分部小计
火灾自动报警部分
98 | 030904001002 | 点型探测器 | (1)感烟探测器安装 | 个 | 5
99 | 030904003002 | 消火栓按钮 | (1)消火栓按钮安装 | 个 | 3
100 | 030411001002 | 配管 | (1)镀锌线管安装 (2)SC20 | m | 20
101 | 030411004002 | 配线 | (1)信号线安装 (2)ZC-RVS-2*1.5 | m | 100
102 | 030905001002 | 自动报警系统调试 | (1)自动报警系统调试 | 系统 | 1
分部小计
分部小计
本页小计
合 计

## （装饰）表08A分部分项工程量清单与计价表
分部分项工程量清单与计价表 （适用于工程量清单计价）
工程名称:深圳大学卡尔森国际肿瘤中心实验室改造及通风系统施工项目--装饰部分 |  |  | 标段： |  |  |  | 第1页 共2页
序号 | 项目编码 | 项目名称 | 项目特征描述 | 计量 单位 | 工程量 | 金额(元)
[6 empty] | 综合单价 | 合价 | 材料设备 暂估合价
装饰工程
1 | 011103002002 | 橡胶板卷材楼地面 | 1.水泥自流平基层4mm； 2.20.厚PVC防静电橡胶板； 3.其他符合施工图设计及相关文件要求； | m2 | 64.98
2 | 011210003002 | 机制玻镁板隔墙 | 1.新建50mm厚机制玻镁板隔墙砌到4.0m高; 2.双面喷塑钢板厚0.426mm； 3.其他符合施工图设计及相关文件要求； | m2 | 92.62
3 | 011210003001 | 机制玻镁板隔墙 | 1.新建50mm厚机制玻镁板隔墙砌到2.6m高; 2.双面喷塑钢板厚0.426mm； 3.其他符合施工图设计及相关文件要求； | m2 | 73.25
4 | 011302001002 | 机制玻镁板吊顶 | 1.50mm厚机制玻镁板吊顶; 2.双面喷塑钢板厚0.426mm； 3.其他符合施工图设计及相关文件要求； | m2 | 64.98
5 | 010802001002 | 金属(塑钢)门 | 1.1.钢制洁净门JM-01(含五金)； 2.50mm自闭式气密成品门 3.洞口尺寸:900*2100； 4.双层5mm钢化玻璃四角圆角中空窗尺寸:400*600 5.其他符合施工图设计及相关文件要求； | 樘 | 5
分部小计
本页小计
分部分项工程量清单与计价表 （适用于工程量清单计价）
工程名称:深圳大学卡尔森国际肿瘤中心实验室改造及通风系统施工项目--装饰部分 |  |  | 标段： |  |  |  | 第2页 共2页
序号 | 项目编码 | 项目名称 | 项目特征描述 | 计量 单位 | 工程量 | 金额(元)
[6 empty] | 综合单价 | 合价 | 材料设备 暂估合价
本页小计
合 计