## 表08A分部分项工程量清单与计价表
分部分项工程量清单与计价表 (适用于工程量清单计价)
工程名称:学生宿舍楼消防应急通道门更换工程 |  |  | 标段： |  |  | 第1页 共4页
序号 | 项目编码 | 项目名称 | 项目特征描述 | 计量 单位 | 工程量 | 金额(元)
[6 empty] | 综合 单价 | 合价 | 材料设备 暂估合价
拆除部分
乔林阁
1 | 011610002001 | 金属门窗拆除 | 1.名称:拆除原有乙级防火门 2.门窗洞口尺寸:1500×2100 3.厚度:50mm 4.废料外运:以实际情况为准 5.其他:详见招标文件及设计规范 | 樘 | 3
2 | 011610002002 | 金属门窗拆除 | 1.名称:拆除原有乙级防火门 2.门窗洞口尺寸:1800×2100 3.厚度:50mm 4.废料外运:以实际情况为准 5.其他:详见招标文件及设计规范 | 樘 | 6
乔森阁
3 | 011610002003 | 金属门窗拆除 | 1.名称:拆除原有乙级防火门 2.门窗洞口尺寸:2100×2100 3.厚度:50mm 4.废料外运:以实际情况为准 5.其他:详见招标文件及设计规范 | 樘 | 9
乔梧阁
4 | 011610002004 | 金属门窗拆除 | 1.名称:拆除原有乙级防火门 2.门窗洞口尺寸:2100×2100 3.厚度:50mm 4.废料外运:以实际情况为准 5.其他:详见招标文件及设计规范 | 樘 | 5
乔木阁
本页小计
分部分项工程量清单与计价表 (适用于工程量清单计价)
工程名称:学生宿舍楼消防应急通道门更换工程 |  |  | 标段： |  |  | 第2页 共4页
序号 | 项目编码 | 项目名称 | 项目特征描述 | 计量 单位 | 工程量 | 金额(元)
[6 empty] | 综合 单价 | 合价 | 材料设备 暂估合价
5 | 011610002005 | 金属门窗拆除 | 1.名称:拆除原有乙级防火门 2.门窗洞口尺寸:1800×2100 3.厚度:50mm 4.废料外运:以实际情况为准 5.其他:详见招标文件及设计规范 | 樘 | 14
乔相阁
6 | 011610002007 | 金属门窗拆除 | 1.名称:拆除原有乙级防火门 2.门窗洞口尺寸:1500×2100 3.厚度:50mm 4.废料外运:以实际情况为准 5.其他:详见招标文件及设计规范 | 樘 | 1
7 | 011610002006 | 金属门窗拆除 | 1.名称:拆除原有乙级防火门 2.门窗洞口尺寸:1800×2100 3.厚度:50mm 4.废料外运:以实际情况为准 5.其他:详见招标文件及设计规范 | 樘 | 16
分部小计
门窗部分
乔林阁
8 | 010802003001 | 钢质防火门 | 1.门代号及洞口尺寸:FM甲 1500×2100 2.门框、扇材质:不锈钢（含天地栓、隔音条） 3.五金配件:L型执手杆锁、闭门器 明装 4.其他:详见招标文件及设计规范 | 樘 | 3
本页小计
分部分项工程量清单与计价表 (适用于工程量清单计价)
工程名称:学生宿舍楼消防应急通道门更换工程 |  |  | 标段： |  |  | 第3页 共4页
序号 | 项目编码 | 项目名称 | 项目特征描述 | 计量 单位 | 工程量 | 金额(元)
[6 empty] | 综合 单价 | 合价 | 材料设备 暂估合价
9 | 010802003002 | 钢质防火门 | 1.门代号及洞口尺寸:FM甲 1800×2100 2.门框、扇材质:不锈钢（含天地栓、隔音条） 3.五金配件:L型执手杆锁、闭门器 明装 4.其他:详见招标文件及设计规范 | 樘 | 6
乔森阁
10 | 010802003003 | 钢质防火门 | 1.门代号及洞口尺寸:FM甲 2100×2100 2.门框、扇材质:不锈钢（含天地栓、隔音条） 3.五金配件:L型执手杆锁、闭门器 明装 4.其他:详见招标文件及设计规范 | 樘 | 9
乔梧阁
11 | 010802003004 | 钢质防火门 | 1.门代号及洞口尺寸:FM甲 2100×2100 2.门框、扇材质:不锈钢（含天地栓、隔音条） 3.五金配件:L型执手杆锁、闭门器 明装 4.其他:详见招标文件及设计规范 | 樘 | 5
乔木阁
12 | 010802003006 | 钢质防火门 | 1.门代号及洞口尺寸:FM甲 1800×2100 2.门框、扇材质:不锈钢（含天地栓、隔音条） 3.五金配件:L型执手杆锁、闭门器 明装 4.其他:详见招标文件及设计规范 | 樘 | 14
乔相阁
本页小计
分部分项工程量清单与计价表 (适用于工程量清单计价)
工程名称:学生宿舍楼消防应急通道门更换工程 |  |  | 标段： |  |  | 第4页 共4页
序号 | 项目编码 | 项目名称 | 项目特征描述 | 计量 单位 | 工程量 | 金额(元)
[6 empty] | 综合 单价 | 合价 | 材料设备 暂估合价
13 | 010802003007 | 钢质防火门 | 1.门代号及洞口尺寸:FM甲 1500×2100 2.门框、扇材质:不锈钢（含天地栓、隔音条） 3.五金配件:L型执手杆锁、闭门器 明装 4.其他:详见招标文件及设计规范 | 樘 | 1
14 | 010802003005 | 钢质防火门 | 1.门代号及洞口尺寸:FM甲 1800×2100 2.门框、扇材质:不锈钢（含天地栓、隔音条） 3.五金配件:L型执手杆锁、闭门器 明装 4.其他:详见招标文件及设计规范 | 樘 | 16
分部小计
其他部分
15 | 011203001001 | 零星项目一般抹灰 | 1.基层类型、部位:门边修复（乳胶漆） 2.铲除:抹灰及油漆面 3.底层厚度、砂浆配合比:20厚湿拌水泥砂浆 4.面层厚度、砂浆配合比:白色乳胶漆一底两面 5.结合层:7厚聚合物水泥砂浆 6.其他:详见招标文件及设计规范 | m2 | 54.72
16 | 011206002001 | 块料零星项目 | 1.基层类型、部位:门边修复（瓷砖） 2.铲除:抹灰及瓷砖面 3.面层材料品种、规格、颜色:20厚水泥砂浆、瓷砖面层 4.其他:详见招标文件及设计规范 | ㎡ | 39.84
分部小计
本页小计
合 计