## 表08A分部分项工程量清单与计价表
分部分项工程量清单与计价表 （适用于工程量清单计价）
工程名称:A6-402、403、410实验室漏水修补及四楼实验室屋顶排水槽漏水修补 |  |  | 标段： |  |  |  | 第1页 共1页
序号 | 项目编码 | 项目名称 | 项目特征描述 | 计量 单位 | 工程量 | 金额(元)
[6 empty] | 综合单价 | 合价 | 材料设备 暂估合价
分部工程
1 | 010901004001 | 拆除原有屋顶玻璃胶 | (1)拆除原有屋顶风管井风管处、雨棚、排水槽处的玻璃胶,清运 | m | 696.61
2 | 010901004002 | 原有屋顶打耐候胶 | (1)原有屋顶风管井风管处、雨棚、排水槽处重新打耐候胶 | m | 696.61
3 | 011607001001 | 拆除腻子层 | (1)拆除风管井处的油漆腻子层，包含清运 | m2 | 7.19
4 | 011406001001 | 抹灰面油漆 | (1)油漆品种、刷漆遍数:墙面抹灰面油漆：聚合物水泥防水涂料、防水腻子2道，外墙漆3道 | m2 | 7.19
5 | 011406001002 | 抹灰面油漆 | (1)拆除风管井墙面破损 | m2 | 0.2
6 | 011201001001 | 墙面一般抹灰 | (1)墙面修补：水泥砂浆修补，聚合物水泥防水涂料、防水腻子2道，外墙漆3道 | m2 | 0.2
7 | 010904002001 | 楼(地)面涂膜防水 | (1)地面防水：基层清理，聚合物水泥防水涂料，水泥砂浆 | m2 | 6.88
8 | 011615001001 | 开孔(打洞) | (1)原有排水槽孔洞32孔改成40孔（96个孔洞） | 项 | 1
9 | 011703001001 | 高空作业 |  | 项 | 1
分部小计
本页小计
合 计