## 表08A分部分项工程量清单与计价表
分部分项工程量清单与计价表 （适用于工程量清单计价）
工程名称:土木与交通工程学院致工楼A431电力增容工程 |  |  | 标段： |  |  |  | 第1页 共2页
序号 | 项目编码 | 项目名称 | 项目特征描述 | 计量 单位 | 工程量 | 金额(元)
[6 empty] | 综合单价 | 合价 | 材料设备 暂估合价
分部工程
1 | 030408001001 | 新装电力电缆 | 1.名称:交联聚乙烯电缆 2.型号:YJV-4*25+1*10 3.电压等级(kV):0.6/1kv | m | 141.45
2 | 030408006001 | 制安电力电缆头 | 1.名称:热缩式铜芯电力电缆终端头制安 2.型号:YJV4*25+1*10 3.电压等级(kV):0.6/1kv | 个 | 2
3 | 030411003001 | 新装桥架 | 1.名称:钢制槽式桥架 2.规格:100*75*1.5 3.材质:热镀锌 | m | 15
4 | 030404017002 | 新装配电箱 | 1.名称:成套配电箱安装 2.内配:塑壳断路器NM1-125S/3300-125A.1个，NM1-125S/3300-80A.1个，NM1-63S/3300-63A.1个， 3.规格:600*400*210 4.基础形式、材质、规格:热镀锌吨化喷涂，板材厚不小于1.8mm 5.接线端子材质、规格:铜排 6.外形形式、材质、规格:双层门带锁，IP65防水 7.安装方式:挂墙明装 | 台 | 1
本页小计
分部分项工程量清单与计价表 （适用于工程量清单计价）
工程名称:土木与交通工程学院致工楼A431电力增容工程 |  |  | 标段： |  |  |  | 第2页 共2页
序号 | 项目编码 | 项目名称 | 项目特征描述 | 计量 单位 | 工程量 | 金额(元)
[6 empty] | 综合单价 | 合价 | 材料设备 暂估合价
5 | 030404017001 | 单元抽屉柜（定制） | 1.名称:非标单元抽屉柜 2.壳体:含推进机构，操作机构，操作手柄，动.静插件，接件单元，抽屉导轨，进线罩等元件 3.内配:断路器200A，互感器，电流电压表，铜排，接线端子等 4.安装要求:操作元件顺畅，电气元件配比合理，整体规划明朗 | 台 | 3
6 | 030408001002 | 保护性桥架揭(或盖)盖板 | 1.名称:保护性揭(或盖)桥架盖板 2.规格:300 | m | 56
7 | 030408001003 | 保护性桥架揭(或盖)盖板 | 1.名称:保护性揭(或盖)桥架盖板 2.规格:800 | m | 50
8 | 030413003001 | 打洞(孔) | 1.名称:穿墙打孔 2.规格:φ100mm 3.类型:砖混结构 4.填充(恢复)方式:混凝土填充 | 个 | 2
9 | 011606003001 | 保护性拆，装天棚饰面 | 1.拆装的基层类型:铝合金天棚600*600 | m2 | 6
分部小计
本页小计
合 计