## 表08A分部分项工程量清单与计价表
分部分项工程量清单与计价表 (适用于工程量清单计价)
工程名称:致信楼配电房进线柜断路器更换工程 |  |  | 标段： |  |  | 第1页 共3页
序号 | 项目编码 | 项目名称 | 项目特征描述 | 计量 单位 | 工程量 | 金额(元)
[6 empty] | 综合 单价 | 合价 | 材料设备 暂估合价
分部工程
1 | 030402002005 | 框架抽屉式万能断路器（成套） | 1.名称:万能断路器 2.型号:MT08 H1系列 3.容量(A):800A 4.电压等级(kV):0.6KV 5.安装条件:应严格按照“规定章程”进行停电、验电、接地、挂牌装遮拦、现场交底等 6.操作机构名称及型号:储能电动操作、H1型智能控制器 7.参数:MT25H1 3P D/O MIC5.0E800A，LR标准，MCHAC200-240V，MX标准型200-250VAC/DC,XF200-250VAC/DC，CDP+上下端后水平接线 8.安装部位:进线抽屉柜 9.其他:二次线路改造 | 台 | 1
2 | 030402002006 | 框架抽屉式万能断路器（成套） | 1.名称:万能断路器 2.型号:MT25 H1系列 3.容量(A):2500A 4.电压等级(kV):10KV 5.安装条件:应严格按照“规定章程”进行停电、验电、接地、挂牌装遮拦、现场交底等 6.操作机构名称及型号:储能电动操作、H1型智能控制器 7.参数:MT25H1 3P D/O MIC5.0E2500A，LR标准，MCHAC200-240V，MX标准型200-250VAC/DC,XF200-250VAC/DC，CDP+上下端后水平接线 8.安装部位:进线抽屉柜K1-K4 9.其他:二次线路改造 | 台 | 4
3 | 030402002007 | 框架抽屉式万能断路器 | 1.名称:保护性拆除断路器 2.型号:MPA31W25 3.容量(A):800A 4.电压等级(kV):0.6KV 5.安装条件:馈线柜405 6.拆除件:由甲方指定地方存放 | 台 | 1
本页小计
分部分项工程量清单与计价表 (适用于工程量清单计价)
工程名称:致信楼配电房进线柜断路器更换工程 |  |  | 标段： |  |  | 第2页 共3页
序号 | 项目编码 | 项目名称 | 项目特征描述 | 计量 单位 | 工程量 | 金额(元)
[6 empty] | 综合 单价 | 合价 | 材料设备 暂估合价
4 | 030402002008 | 框架抽屉式万能断路器 | 1.名称:保护性拆除断路器 2.型号:MPA31W25 3.容量(A):2500A 4.电压等级(kV):10KV 5.安装条件:进线柜K1-K4 6.拆除件:由甲方指定地方存放 | 台 | 4
5 | 080801012003 | 铜母排 | 1.名称:新装铜母排 2.规格:矩形铜母排 3.型号:2500A 4.制作安装:现场压制、冲孔、套热缩管等 | m | 25
6 | 080801012004 | 铜母排 | 1.名称:保护性拆除铜母排 2.位置:共箱内母排 3.型号:800-2500A 4.拆除件:由甲方指定地方存放 | m | 25
7 | 030402008002 | 互感器 | 1.名称:原互感器及绝缘子安装 2.型号:800-2500A 3.包含:二次接线及信号线路改造 | 组 | 5
8 | 030402008004 | 互感器 | 1.名称:保护性拆装互感器及绝缘子 2.型号:2000/5；3个 3.类型:环形 | 组 | 5
9 | 030404031003 | 小电器（航空插） | 1.名称:新装重载连接器 2.型号:矩形侧出线 3.卡扣:不锈钢双扣 4.接线端子材质、规格:铜芯镀银48芯 5.包含:二次接线 | 套 | 5
10 | 030404031004 | 小电器（航空插） | 1.名称:保护性拆除重载连接器 2.安装部位:框架抽屉万能断路器 3.拆除件:由甲方指定地方存放 | 套 | 5
本页小计
分部分项工程量清单与计价表 (适用于工程量清单计价)
工程名称:致信楼配电房进线柜断路器更换工程 |  |  | 标段： |  |  | 第3页 共3页
序号 | 项目编码 | 项目名称 | 项目特征描述 | 计量 单位 | 工程量 | 金额(元)
[6 empty] | 综合 单价 | 合价 | 材料设备 暂估合价
11 | 030701006001 | 低压柜密闭门 | 1.名称:非标柜门制作安装 2.规格:800*600*2.0mm 3.参数:单开门、断路器伸缩孔、密封胶条、标准柜门锁等 4.材质:热镀锌钝化喷涂（原色） | 樘 | 5
12 | 030414002002 | 送配电装置系统 | 1.名称:交流供电系统调试 2.电压等级(kV):10KV 3.容量（A):800-2500A 4.二次线路:信号系统调试 5.智能控制: 配套系统设置调试及通讯等 | 系统 | 5
分部小计
本页小计
合 计