## 表08A分部分项工程量清单与计价表1-4
分部分项工程量清单与计价表 (适用于工程量清单计价)
工程名称:文科楼H5-401装修工程 |  |  | 标段： |  |  | 第1页 共4页
序号 | 项目编码 | 项目名称 | 项目特征描述 | 计量 单位 | 工程量 | 金额(元)
[6 empty] | 综合 单价 | 合价 | 材料设备 暂估合价
装饰工程
1 | 010401012001 | 零星砌砖 | (1)240mm厚轻质砖封堵门洞 | m2 | 2
2 | 011616B001001 | 墙体开门窗洞口 | (1)240mm厚墙体开门洞 (2)门洞修复 (3)清运垃圾，运距25km以外 | m2 | 7.5
3 | 010802003001 | 钢质防火门 | (1)制安1300*2200mm双开钢质防火门 (2)含门锁等，五金配套齐全 | 樘 | 1
4 | 010807001001 | 金属(塑钢、断桥)窗 | (1)12mm厚单向钢化玻璃 (安装于窗上) | m2 | 4.5
5 | 010808004001 | 金属门窗套 | (1)240mm宽不锈钢窗套 (2)材质：1.0mm厚304不锈钢板 | m | 8.5
6 | 011606001001 | 楼地面龙骨及饰面拆除 | (1)拆除防静电地板 (2)清运垃圾，运距25km以外 | m2 | 600
7 | 011104004001 | 防静电活动地板 | (1)600*600*35mm全钢无缝防静电活动地板，承重不小于800kg(含设备区域金属钢架加固) (2)架空地板距地200mm (3)含骨架等一切安装配件、附件 | m2 | 650
8 | 011606003001 | 天棚面龙骨及饰面拆除 | (1)拆除原有矿棉板天花 (2)清运垃圾，运距25km以外 | m2 | 650
9 | 011302001001 | 吊顶天棚 | (1)600x600mm微孔铝合金天花，板厚≥1.0mm (2)含铝制天花收边线、龙骨、吊杆等一切安装所需配件、附件 | m2 | 650
10 | 011105006001 | 金属踢脚线 | (1)100mm高铝合金成品踢脚线 | m | 215
本页小计
分部分项工程量清单与计价表 (适用于工程量清单计价)
工程名称:文科楼H5-401装修工程 |  |  | 标段： |  |  | 第2页 共4页
序号 | 项目编码 | 项目名称 | 项目特征描述 | 计量 单位 | 工程量 | 金额(元)
[6 empty] | 综合 单价 | 合价 | 材料设备 暂估合价
11 | 011615001001 | 开孔(打洞) | (1)防静地板开孔 (2)孔径Φ50mm | 个 | 160
12 | 011406001001 | 抹灰面油漆 | (1)打磨 (2)修复墙面乳胶漆 | m2 | 480
13 | 011210006001 | 其他隔断 | (1)11000x3000mm对开隔离帘，含轨道等 (2)设计选样 | 套 | 1
14 | 010802001001 | 金属(塑钢)门 | (1)1300*2200mm钢质门除锈翻新，漆防锈漆底漆二遍，面漆二遍 (2)更换门锁 | 樘 | 9
15 | 010810002001 | 木窗帘盒 | (1)L200*200mm免漆木纹板窗帘盒 | m | 90
分部小计
强弱电工程
16 | 030404034001 | 照明开关 | (1)照明开关 (2)含底盒 | 个 | 15
17 | 030411004001 | 配线 | (1)名称：照明线路管内穿线 (2)规格：2.5mm2电线 | m | 2400
18 | 030411001001 | 配管 | (1)名称：DN25镀锌钢管 (2)安装方式：天花明装，墙面暗装(需开槽) | m | 265
19 | 030404035001 | 插座 | (1)暗埋安装电源插座 (2)功率：250V/10A (3)含底盒 | 个 | 650
20 | 030411004002 | 整理线路 | (1)整理利用原有配线 | m | 2500
21 | 030411001002 | 配管 | (1)名称：DN25镀锌钢管 (2)安装方式：暗装敷设于地面内 | m | 680
22 | 030411003001 | 桥架 | (1)名称:强电钢质桥架 (2)规格:200*100 mm | m | 70
23 | 031001006001 | 塑料管 | (1)Φ50mmPVC排水管 (2)天花内安装 | m | 75
24 | 030411006001 | 接线盒 | (1)400*150mm钢制 | 个 | 210
本页小计
分部分项工程量清单与计价表 (适用于工程量清单计价)
工程名称:文科楼H5-401装修工程 |  |  | 标段： |  |  | 第3页 共4页
序号 | 项目编码 | 项目名称 | 项目特征描述 | 计量 单位 | 工程量 | 金额(元)
[6 empty] | 综合 单价 | 合价 | 材料设备 暂估合价
线盒
25 | 030411001004 | 配管 | (1)Φ25mmPVC线管 | m | 200
26 | 030412001001 | 普通灯具 | (1)600*600mm嵌入式LED天花灯 (2)铝合金边框，亚克力灯罩 | 套 | 133
分部小计
广播与多媒体系统
27 | 030411001003 | 配管 | (1)名称：DN20镀锌线管 (2)安装方式：暗装敷设于地面内 | m | 150
28 | 030411002001 | 线槽 | 1.名称：PVC电线槽明配 2.规格：25*15mm | m | 20
29 | 030411004003 | 配线 | (1)名称：VGA线，成端 | m | 20
30 | 030411004004 | 配线 | (1)名称：ZR-RVS2*1.5音频线 (2)配线方式：管内穿线 | m | 170
分部小计
监控与网络综合布线系统
31 | 030404035003 | 插座 | (1)网络数据插座(双口) (2)含底盒 | 个 | 164
32 | 030411004005 | 配线 | (1)名称：UTP CAT5e线 (2)配线方式：管内穿线 | m | 12000
33 | 030411001005 | 配管 | (1)名称：DN25镀锌钢管 (2)安装方式：暗装敷设在地面内 | m | 530
34 | 030502010001 | 配线架 | (1)名称:24口铜缆配线架(超五类) | 个 | 14
本页小计
分部分项工程量清单与计价表 (适用于工程量清单计价)
工程名称:文科楼H5-401装修工程 |  |  | 标段： |  |  | 第4页 共4页
序号 | 项目编码 | 项目名称 | 项目特征描述 | 计量 单位 | 工程量 | 金额(元)
[6 empty] | 综合 单价 | 合价 | 材料设备 暂估合价
35 | 030502009001 | 跳线 | (1)名称:配线架跳线 (2)UTP CAT5e 600mm | 条 | 340
36 | 030502009002 | 跳线 | (1)名称:配线架跳线 (2)UTP CAT5e 1500mm | 条 | 328
37 | 030502019001 | 双绞线缆测试 | (1)名称:双绞线缆测试 (2)规格、型号:UTP CAT5 | 点 | 328
38 | 030502001001 | 机柜、机架 | (1)800x600mm42U机柜（已有）安装移动 | 台 | 2
39 | 030411003003 | 桥架 | (1)名称:弱电线槽 (2)规格:200*100 mm | m | 70
分部小计
本页小计
合 计