## 封-2招标控制价1-1
乔木阁、乔林阁太阳能热水系统维修改造工程项目
工程
招标控制价
招标控制价（小写）： |  | 179402.3
壹拾柒万玖仟肆佰零贰元叁角
（大写）：
招 标 人： |  |  | 造价咨询人：
| （单位盖章） |  |  | （单位资质专用章）
法定代表人 |  |  | 法定代表人
或其授权人： |  |  | 或其授权人：
| （签字或盖章） |  |  | （签字或盖章）
编 制 人： |  |  | 复 核 人：
| （造价人员签字盖专用章） |  |  | （造价工程师签字盖专用章）
编 制 时 间： | 2018年10月18日 |  | 复 核 时 间： | 2018年10月18日

## 表02工程项目招标控制价汇总表1-1
工程项目招标控制价汇总表
工程名称:乔木阁、乔林阁太阳能热水系统维修改造工程项目 |  |  |  | 第1页 共1页
序号 | 单项工程名称 | 金额(元) | 其中
|  |  | 暂估价 (元) | 安全文明 施工措施 费(元) | 规费 (元)
1 | 乔木阁、乔林阁太阳能热水系统维修改造工程项目 | 179402.3 |  | 1984.41 | 5955.38
合 计 |  | 179402.3 |  | 1984.41 | 5955.38
注：本表适用于工程项目招标控制价或投标价的汇总

## 表08A分部分项工程量清单与计价表1-2
分部分项工程量清单与计价表
工程名称:乔木阁、乔林阁太阳能热水系统维修改造工程项目 |  |  | 标段： |  |  |  | 第1页 共2页
序号 | 项目编码 | 项目名称 | 项目特征描述 | 计量 单位 | 工程量 | 金额(元)
[6 empty] | 综合 单价 | 合价 | 材料设备 暂估合价
分部工程
1 | 031003001001 | 螺纹阀门 | 1.类型:漏水硅胶圈 2.规格:φ47 | 套 | 300
2 | 031003001002 | 螺纹阀门 | 1.类型:排气阀 2.规格、压力等级:DN25 | 个 | 50
3 | 030804003001 | 低压不锈钢管件 | 1.名称:不锈钢三通 2.规格:DN25 | 个 | 50
4 | 030804003002 | 低压不锈钢管件 | 1.名称:不锈钢变径 2.规格:DN65-DN25 | 个 | 50
5 | 031006005001 | 太阳能集热装置 | 1.名称:真空管更换 2.型号、规格:φ47*1500 | 支 | 100
6 | 031006005002 | 太阳能集热装置 | 1.名称:太阳能集热器更换 2.型号、规格:φ58*1800 50支 | 组 | 2
7 | 030404016001 | 控制箱 | 1.名称:原控制柜拆除 2.其他:含旧信号线、线管等的拆除 | 台 | 2
8 | 030404016002 | 控制箱 | 1.名称:控制箱制作安装 2.型号:自动上水、循环等系统全自动控制、供热水变频恒压控制 | 台 | 2
9 | 030601001001 | 温度仪表 | 1.名称:感温探头 | 套 | 6
10 | 030503006001 | 传感器 | 1.名称:水箱传感器 | 套 | 4
11 | 030408002001 | 控制电缆 | 1.名称:信号线 2.型号、规格:RVVP3×1.5mm2 | m | 600
12 | 030411004001 | 配线 | 1.名称:电源线 2.型号、规格:BVR1.5mm2 | m | 300
13 | 030411004002 | 配线 | 1.名称:电源线 2.型号、规格:BVR2.5mm2 | m | 800
14 | 030411004003 | 配线 | 1.名称:电源线 2.型号、规格:BVR4.0mm2 | m | 500
本页小计
分部分项工程量清单与计价表
工程名称:乔木阁、乔林阁太阳能热水系统维修改造工程项目 |  |  | 标段： |  |  |  | 第2页 共2页
序号 | 项目编码 | 项目名称 | 项目特征描述 | 计量 单位 | 工程量 | 金额(元)
[6 empty] | 综合 单价 | 合价 | 材料设备 暂估合价
15 | 030411004004 | 配线 | 1.名称:电源线 2.型号、规格:BVR6.0mm2 | m | 500
16 | 030411001001 | 配管 | 1.名称:镀锌铁线管 2.规格:DN25 | m | 300
17 | 030411003001 | 桥架 | 1.名称:镀锌桥架 2.型号:100*80mm | m | 180
18 | 030109001001 | 离心式泵 | 1.名称:太阳能循环水泵更换 2.型号:Q=17.5m3/h P=1.75kw H=15m | 台 | 6
19 | 030109001002 | 离心式泵 | 1.名称:太阳能供水泵更换 2.型号:Q=17.5m3/h P=1.75kw H=15m | 台 | 4
20 | 031003010001 | 软接头(软管) | 1.名称:水泵软接头 2.规格:DN50 | 个 | 20
21 | 030503008001 | 电动、电磁阀门 | 1.名称:电磁阀更换 2.规格:DN50 | 个 | 4
22 | 030503008002 | 电动、电磁阀门 | 1.名称:电动阀更换 2.规格:DN50 | 个 | 6
23 | 031003001003 | 螺纹阀门 | 1.类型:铜阀门 2.规格、压力等级:DN50 | 个 | 4
分部小计
本页小计
合 计