## Sheet1
分部分项工程量清单与计价表 （适用于工程量清单计价）
工程名称:A1栋实验室增加电缆 |  |  | 标段： |  |  |  | 第2页 共5页
序号 | 项目编码 | 项目名称 | 项目特征描述 | 计量 单位 | 工程量 | 金额(元)
[6 empty] | 综合单价 | 合价 | 材料设备 暂估合价
分部工程
1 | 030408001001 | 电力电缆 | 1.名称:电力电缆 2.规格:WDZA-YJE-1KV-4*95+1*50mm2 3.敷设方式、部位:室内 4.电压等级(kV):1KV 5.满足图纸、招标文件及其他相关标准规范要求 | m | 285.02
2 | 030408006002 | 电力电缆头 | 1.名称:电力电缆头制作安装 2.规格:WDZA-YJE-1KV-4*95+1*50mm2 3.电压等级(kV):1KV 4.满足图纸、招标文件及其他相关标准规范要求 | 个 | 4
3 | 030411003001 | 桥架 | 1.名称:金属线槽 2.规格:100*100mm 3.接地方式:含桥架接地 4.含一般铁构件制作安装 5.满足图纸、招标文件及其他相关标准规范要求 | m | 33
分部小计
合 计