## 工程量清单
分部分项工程量清单与计价表 （适用于工程量清单计价）
工程名称:深圳大学继续教育学院四楼装修改造工程 |  |  | 标段： |  |  |  | 第1页 共15页
序号 | 项目编码 | 项目名称 | 项目特征描述 | 计量 单位 | 工程量 | 金额(元)
[6 empty] | 综合单价 | 合价 | 材料设备 暂估合价
过道工程
1 | 011302001001 | 吊顶天棚 | (1)名称：石膏板吊顶 (2)基层清理 (3)轻钢龙骨制作安装 (4)石膏板面层铺贴 (5)嵌缝 (6)清理净面 (7)详见(天花结构图） （含所有辅料、工艺及措施，并明确材料品牌选用。） | m2 | 89
2 | 011302001002 | 吊顶天棚 | (1)名称：木饰面造型吊顶（斜面） (2)基层清理 (3)轻钢龙骨制作安装 (4)夹板打底面贴饰面板（面漆） (5)嵌缝 (6)清理净面 (7)详见(天花结构图） （含所有辅料、工艺及措施，并明确材料品牌选用。） | m2 | 89
3 | 011406001001 | 抹灰面油漆 | (1)名称：天花批灰白色乳胶漆 (2)基层处理 (3)补缝 (4)满批腻子二遍 (5)打磨 (6)满刷乳胶漆一底一面 （含所有辅料、工艺及措施，并明确材料品牌选用。） | m2 | 89
4 | 011304001001 | 灯带(槽) | (1)名称：天花灯槽（直行） (2)龙骨制作安装 (3)夹板面层铺贴 (4)嵌缝 (5)清理净面 （含所有辅料、工艺及措施，并明确材料品牌选用。） | m | 53
本页小计
分部分项工程量清单与计价表 （适用于工程量清单计价）
工程名称:深圳大学继续教育学院四楼装修改造工程 |  |  | 标段： |  |  |  | 第2页 共15页
序号 | 项目编码 | 项目名称 | 项目特征描述 | 计量 单位 | 工程量 | 金额(元)
[6 empty] | 综合单价 | 合价 | 材料设备 暂估合价
5 | 030412001001 | 普通灯具 | (1)筒灯 (2)规格要求：11W 4000K LED 90D CRI≥80，含LED恒流驱动(外置)，颜色白色 (3)适用于吊顶天花，局部装饰照明 （含所有辅料、工艺及措施，并明确材料品牌选用。） | 套 | 52
6 | 011304001002 | 灯带(槽) | (1)名称：灯带 (2)规格要求：3000K，4000K，6000K (3)适用于吊顶天花局部装饰照明 （含所有辅料、工艺及措施，并明确材料品牌选用。） | m | 53
分部小计
卫生间工程
7 | 011302001003 | 吊顶天棚 | (1)名称：600*600天花铝扣板（1.2mm厚） (2)基层清理 (3)T型龙骨，0.8mm螺杆安装 (4)面层安装 （含所有辅料、工艺及措施，并明确材料品牌选用。） | m2 | 89
8 | 030412001002 | 普通灯具 | (1)名称：600*600mm天花平板灯 (2)规格材质要求：外壳铝材，PC底,亚克力面板；色温6500K;功率50W (3)适用于吊顶天花照明 （含所有辅料、工艺及措施，并明确材料品牌选用。） | 套 | 25
本页小计
分部分项工程量清单与计价表 （适用于工程量清单计价）
工程名称:深圳大学继续教育学院四楼装修改造工程 |  |  | 标段： |  |  |  | 第3页 共15页
序号 | 项目编码 | 项目名称 | 项目特征描述 | 计量 单位 | 工程量 | 金额(元)
[6 empty] | 综合单价 | 合价 | 材料设备 暂估合价
9 | 011505001001 | 洗漱台 | (1)名称：角铁框架制作 (2)规格材质要求：黑白根大理石台面 (3)大理石安装及辅料 （含所有辅料、工艺及措施，并明确材料品牌选用。） | m | 5
10 | 031004004001 | 洗手盆 | (1)名称：陶瓷台下盆 (2)规格材质要求：台下盆 (3)台下盆安装及辅料 （含所有辅料、工艺及措施，并明确材料品牌选用。） | 套 | 4
11 | 031004014001 | 感应水龙头 | (1)名称：感应水龙头 (2)感应水龙头安装及辅料 （含所有辅料、工艺及措施，并明确材料品牌选用。） | 个 | 4
12 | 011505010001 | 镜面玻璃 | (1)名称：银镜装饰 (2)9mm阻燃夹板打底 (3)面贴5mm银镜 (4)玻璃胶或广告钉固定 (5)30*10不锈钢304#1.0mm拉丝玫瑰金不锈钢收边 (6)人工及辅材 (7)详见图纸大样 （含所有辅料、工艺及措施，并明确材料品牌选用。） | m2 | 4
13 | 031004007001 | 小便器 | (1)名称：感应小便池 (2)感应小便池安装及辅料 （含所有辅料、工艺及措施，并明确材料品牌选用。） | 套 | 4
分部小计
小教室1、小教室2、小教室3
本页小计
分部分项工程量清单与计价表 （适用于工程量清单计价）
工程名称:深圳大学继续教育学院四楼装修改造工程 |  |  | 标段： |  |  |  | 第4页 共15页
序号 | 项目编码 | 项目名称 | 项目特征描述 | 计量 单位 | 工程量 | 金额(元)
[6 empty] | 综合单价 | 合价 | 材料设备 暂估合价
14 | 011207001001 | 墙面装饰 | (1)名称：白色烤漆玻璃背景墙 (2)9mm阻燃夹板打底 (3)面贴5mm超白烤漆玻璃 (4)玻璃胶或广告钉固定 (5)人工及辅材 (6)详见图纸大样 | m2 | 79
15 | 011208002001 | 成品装饰柱 | (1)名称：背景墙两侧斜口柱 (2)木龙骨框架，阻燃夹板打底 (3)面贴饰面板，木皮收口 (4)人工及辅材 (5)详见图纸大样 (6)30*10不锈钢304#1.0mm拉丝玫瑰金不锈钢收边 | m | 33.6
16 | 011208001001 | 柱(梁)面装饰 | (1)名称：墙面贴饰面板（包柱） (2)木龙骨框架，阻燃夹板打底 (3)面贴饰面板，木皮收口 (4)人工及辅材 (5)详见图纸大样 (6)30*10不锈钢304#1.0mm拉丝玫瑰金不锈钢收边 | m | 18
17 | 011201002001 | 墙面装饰抹灰 | (1)名称：墙面贴墙纸打底 (2)基层处理 (3)满批防潮防霉成品腻子两遍、面刷基膜 (4)人工及辅材 （含所有辅料、工艺及措施） | m2 | 156.2
本页小计
分部分项工程量清单与计价表 （适用于工程量清单计价）
工程名称:深圳大学继续教育学院四楼装修改造工程 |  |  | 标段： |  |  |  | 第5页 共15页
序号 | 项目编码 | 项目名称 | 项目特征描述 | 计量 单位 | 工程量 | 金额(元)
[6 empty] | 综合单价 | 合价 | 材料设备 暂估合价
18 | 011207001002 | 墙面装饰 | (1)名称：墙面贴墙纸布 (2)基层处理 (3)墙布 (4)人工及辅材 （含所有辅料、工艺及措施） | m2 | 164.1
19 | 011302001004 | 吊顶天棚 | (1)名称：石膏板吊顶 (2)基层清理 (3)轻钢龙骨制作安装 (4)石膏板面层铺贴 (5)嵌缝 (6)清理净面 (7)详见(天花结构图） （含所有辅料、工艺及措施，并明确材料品牌选用。） | m2 | 219
20 | 011304001003 | 灯带(槽) | (1)名称：天花灯槽（直行） (2)龙骨制作安装 (3)夹板面层铺贴 (4)嵌缝 (5)清理净面 （含所有辅料、工艺及措施，并明确材料品牌选用。） | m | 81
21 | 011304001004 | 灯带(槽) | (1)名称：天花亚克力灯槽 (2)龙骨制作安装 (3)夹板面层铺贴 (4)亚克力透光片 (5)嵌缝 (6)清理净面 （含所有辅料、工艺及措施，并明确材料品牌选用。） | m | 159
22 | 011406001002 | 抹灰面油漆 | (1)名称：天花批灰白色乳胶漆 (2)基层处理 (3)补缝 (4)满批腻子二遍 (5)打磨 (6)满刷乳胶漆一底一面 （含所有辅料、工艺及措施，并明确材料品牌选用。） | m2 | 219
本页小计
分部分项工程量清单与计价表 （适用于工程量清单计价）
工程名称:深圳大学继续教育学院四楼装修改造工程 |  |  | 标段： |  |  |  | 第6页 共15页
序号 | 项目编码 | 项目名称 | 项目特征描述 | 计量 单位 | 工程量 | 金额(元)
[6 empty] | 综合单价 | 合价 | 材料设备 暂估合价
23 | 011103002001 | 橡胶板卷材楼地面 | (1)名称：地面贴地胶[δ≥2.5mm] (2)进口卷材材料 (3)人工铺贴 （含所有辅料、工艺及措施，并明确材料品牌选用。） | m2 | 240
24 | 030412001003 | 普通灯具 | (1)名称：T5一体支架灯1米 (2)规格要求：外壳铝材，驱动壳PC,亚克力面板；色温6500/4000/3000K;功率14W (3)适用于吊顶天花，灯光槽，灯膜照明 （含所有辅料、工艺及措施，并明确材料品牌选用。） | 套 | 159
25 | 030412001004 | 普通灯具 | (1)筒灯(西顿) (2)规格要求：11W 4000K LED 90D CRI≥80，含LED恒流驱动(外置)，颜色白色 (3)适用于吊顶天花，局部装饰照明 （含所有辅料、工艺及措施，并明确材料品牌选用。） | 套 | 33
26 | 010801002001 | 木质门带套 | (1)名称：木门制安 (2)木龙骨及边框制作、运输、安装 (3)超高门，内部钢管框架加固 (4)双面面封9mm阻燃板，uv板饰面，皮革饰面。 (5)人工安装及辅材 (6)依据施工图 （含所有辅料、工艺及措施） | 樘 | 6
本页小计
分部分项工程量清单与计价表 （适用于工程量清单计价）
工程名称:深圳大学继续教育学院四楼装修改造工程 |  |  | 标段： |  |  |  | 第7页 共15页
序号 | 项目编码 | 项目名称 | 项目特征描述 | 计量 单位 | 工程量 | 金额(元)
[6 empty] | 综合单价 | 合价 | 材料设备 暂估合价
27 | 011105006001 | 金属踢脚线 | (1)名称：8cm踢脚线 (2)9厘阻燃夹板打底 (3)不锈钢304#1.0mm拉丝玫瑰金不锈钢 (4)人工及辅材 （含所有辅料、工艺及措施） | m | 118
28 | 010810001001 | 窗帘 | (1)名称：定制遮光窗帘 (2)麻布面料，底部银遮光布。（含所有辅料、工艺及措施。） | m2 | 78
分部小计
大教室1、大教室2、大教室3
29 | 011207001003 | 墙面装饰 | (1)名称：白色烤漆玻璃背景墙 (2)9mm阻燃夹板打底 (3)面贴5mm超白烤漆玻璃 (4)玻璃胶或广告钉固定 (5)30*10不锈钢304#1.0mm拉丝玫瑰金不锈钢收边 (6)人工及辅材 (7)详见图纸大样 （含所有辅料、工艺及措施，并明确材料品牌选用。） | m2 | 79
30 | 011208002002 | 成品装饰柱 | (1)名称：背景墙两侧斜口柱 (2)木龙骨框架，阻燃夹板打底 (3)面贴饰面板，木皮收口 (4)人工及辅材（5）30*10不锈钢304#1.0mm拉丝玫瑰金不锈钢收边 (6)详见图纸大样 （含所有辅料、工艺及措施，并明确材料品牌选用。） | m | 33.6
本页小计
分部分项工程量清单与计价表 （适用于工程量清单计价）
工程名称:深圳大学继续教育学院培训室装修改造工程 |  |  | 标段： |  |  |  | 第8页 共15页
序号 | 项目编码 | 项目名称 | 项目特征描述 | 计量 单位 | 工程量 | 金额(元)
[6 empty] | 综合单价 | 合价 | 材料设备 暂估合价
31 | 011302001006 | 吊顶天棚 | (1)名称：木饰面造型吊顶（斜面） (2)基层清理 (3)轻钢龙骨制作安装 (4)夹板打底面贴饰面板（面漆） (5)嵌缝 (6)清理净面 (7)详见(天花结构图） （含所有辅料、工艺及措施，并明确材料品牌选用。） | m2 | 99
32 | 011201002002 | 墙面装饰抹灰 | (1)名称：墙面贴墙纸打底 (2)基层处理 (3)满批防潮防霉成品腻子两遍、面刷基膜 (4)人工及辅材 （含所有辅料、工艺及措施，并明确材料品牌选用。） | m2 | 235
33 | 011207001004 | 墙面装饰 | (1)名称：墙面贴墙布 (2)基层处理 (3)墙布 (4)人工及辅材 （含所有辅料、工艺及措施，并明确材料品牌选用。） | m2 | 235
34 | 011302001005 | 吊顶天棚 | (1)名称：石膏板吊顶 (2)基层清理 (3)轻钢龙骨制作安装 (4)石膏板面层铺贴 (5)嵌缝 (6)清理净面 (7)详见(天花结构图） （含所有辅料、工艺及措施） | m2 | 231
本页小计
分部分项工程量清单与计价表 （适用于工程量清单计价）
工程名称:深圳大学继续教育学院培训室装修改造工程 |  |  | 标段： |  |  |  | 第9页 共15页
序号 | 项目编码 | 项目名称 | 项目特征描述 | 计量 单位 | 工程量 | 金额(元)
[6 empty] | 综合单价 | 合价 | 材料设备 暂估合价
35 | 011302001007 | 吊顶天棚 | (1)名称：天花贴饰面板 (2)木龙骨框架，阻燃夹板打底 (3)面贴饰面板，木皮收口 (4)人工及辅材 (5)详见图纸大样 （含所有辅料、工艺及措施，并明确材料品牌选用。） | m2 | 99
36 | 011304001005 | 灯带(槽) | (1)名称：天花灯槽（直行） (2)龙骨制作安装 (3)夹板面层铺贴 (4)嵌缝 (5)清理净面 （含所有辅料、工艺及措施，并明确材料品牌选用。） | m | 145
37 | 011304001006 | 灯带(槽) | (1)名称：天花亚克力灯槽 (2)龙骨制作安装 (3)夹板面层铺贴 (4)亚克力透光片 (5)嵌缝 (6)清理净面 （含所有辅料、工艺及措施，并明确材料品牌选用。） | m | 22
38 | 011406001003 | 抹灰面油漆 | (1)名称：天花批灰白色乳胶漆 (2)基层处理 (3)补缝 (4)满批腻子二遍 (5)打磨 (6)满刷乳胶漆一底一面 （含所有辅料、工艺及措施，并明确材料品牌选用。） | m2 | 321
39 | 011103002004 | 橡胶板卷材楼地面 | (1)名称：地面贴地胶[δ≥2.5mm] (2)进口卷材材料 (3)人工铺贴 （含所有辅料、工艺及地面平整、自流平等措施，并明确材料品牌选用。） | m2 | 321
本页小计
分部分项工程量清单与计价表 （适用于工程量清单计价）
工程名称:深圳大学继续教育学院培训室装修改造工程 |  |  | 标段： |  |  |  | 第10页 共15页
序号 | 项目编码 | 项目名称 | 项目特征描述 | 计量 单位 | 工程量 | 金额(元)
[6 empty] | 综合单价 | 合价 | 材料设备 暂估合价
40 | 030412001005 | 普通灯具 | (1)名称：T5一体支架灯1米 (2)规格要求：外壳铝材，驱动壳PC,亚克力面板；色温6500/4000/3000K;功率14W (3)适用于吊顶天花，灯光槽，灯膜照明 （含所有辅料、工艺及措施，并明确材料品牌选用。） | 套 | 145
41 | 030412001006 | 普通灯具 | (1)筒灯 (2)规格要求：11W 4000K LED 90D CRI≥80，含LED恒流驱动(外置)，颜色白色 (3)适用于吊顶天花，局部装饰照明 （含所有辅料、工艺及措施，并明确材料品牌选用。） | 套 | 132
42 | 010801002002 | 木质门带套 | (1)名称：木门制安 (2)木龙骨及边框制作、运输、安装 (3)超高门，内部钢管框架加固 (4)双面面封9mm阻燃板，uv板饰面，皮革饰面。 (5)人工安装及辅材 (6)依据施工图 （含所有辅料、工艺及措施） | 樘 | 6
43 | 010810001002 | 窗帘 | (1)名称：定制遮光窗帘 (2)麻布面料，底部银遮光布 （含所有辅料、工艺及措施） | m2 | 128
本页小计
分部分项工程量清单与计价表 （适用于工程量清单计价）
工程名称:深圳大学继续教育学院培训室装修改造工程 |  |  | 标段： |  |  |  | 第11页 共15页
序号 | 项目编码 | 项目名称 | 项目特征描述 | 计量 单位 | 工程量 | 金额(元)
[6 empty] | 综合单价 | 合价 | 材料设备 暂估合价
44 | 011105006002 | 金属踢脚线 | (1)名称：8cm踢脚线 (2)9厘阻燃夹板打底 (3)不锈钢304#1.0mm拉丝玫瑰金不锈钢 (4)人工及辅材 （含所有辅料、工艺及措施，并明确材料品牌选用。） | m | 145
分部小计
接待室1、接待室2、茶水间
45 | 011207001005 | 墙面装饰 | (1)名称：墙面贴饰面板 (2)木龙骨框架，阻燃夹板打底 (3)面贴饰面板，木皮收口 (4)30*10不锈钢304#1.0mm拉丝玫瑰金不锈钢收边 (5)人工及辅材 (6)详见图纸大样 (含所有辅料、工艺及措施) | m2 | 22.4
46 | 011201002003 | 墙面装饰抹灰 | (1)名称：墙面贴墙纸打底 (2)基层处理 (3)满批防潮防霉成品腻子两遍、面刷基膜 (4)人工及辅材 (含所有辅料、工艺及措施) | m2 | 89.6
本页小计
分部分项工程量清单与计价表 （适用于工程量清单计价）
工程名称:深圳大学继续教育学院培训室装修改造工程 |  |  | 标段： |  |  |  | 第12页 共15页
序号 | 项目编码 | 项目名称 | 项目特征描述 | 计量 单位 | 工程量 | 金额(元)
[6 empty] | 综合单价 | 合价 | 材料设备 暂估合价
47 | 011207001006 | 墙面装饰 | (1)名称：墙面贴墙纸布 (2)基层处理 (3)墙布 (4)人工及辅材 (含所有辅料、工艺及措施) | m2 | 89.6
48 | 011302001009 | 吊顶天棚 | (1)名称：石膏板吊顶 (2)基层清理 (3)轻钢龙骨制作安装 (4)石膏板面层铺贴 (5)嵌缝 (6)清理净面 (7)详见(天花结构图） (含所有辅料、工艺及措施) | m2 | 55
49 | 011304001007 | 灯带(槽) | (1)名称：天花灯槽（直行） (2)龙骨制作安装 (3)夹板面层铺贴 (4)嵌缝 (5)清理净面 (含所有辅料、工艺及措施) | m | 41
50 | 011406001004 | 抹灰面油漆 | (1)名称：天花批灰白色乳胶漆 (2)基层处理 (3)补缝 (4)满批腻子二遍 (5)打磨 (6)满刷乳胶漆一底一面 （含所有辅料、工艺及措施，并明确材料品牌选用。） | m2 | 55
51 | 011103002002 | 橡胶板卷材楼地面 | (1)名称：地面贴地胶[δ≥2.5mm] (2)进口卷材材料 (3)人工铺贴 （含所有辅料、工艺及地面平整、自流平等措施，并明确材料品牌选用。） | m2 | 55
本页小计
分部分项工程量清单与计价表 （适用于工程量清单计价）
工程名称:深圳大学继续教育学院培训室装修改造工程 |  |  | 标段： |  |  |  | 第13页 共15页
序号 | 项目编码 | 项目名称 | 项目特征描述 | 计量 单位 | 工程量 | 金额(元)
[6 empty] | 综合单价 | 合价 | 材料设备 暂估合价
52 | 011105006003 | 金属踢脚线 | (1)名称：8cm踢脚线 (2)9厘阻燃夹板打底 (3)不锈钢304#1.0mm拉丝玫瑰金不锈钢 (4)人工及辅材 （含所有辅料、工艺及措施） | m | 45
53 | 030412001007 | 普通灯具 | (1)名称：T5一体支架灯1米 (2)规格要求：外壳铝材，驱动壳PC,亚克力面板；色温6500/4000/3000K;功率14W (3)适用于吊顶天花，灯光槽，灯膜照明 （含所有辅料、工艺及措施，并明确材料品牌选用。） | 套 | 41
54 | 030412001008 | 普通灯具 | (1)筒灯 (2)规格要求：11W 4000K LED 90D CRI≥80，含LED恒流驱动(外置)，颜色白色 (3)适用于吊顶天花，局部装饰照明 （含所有辅料、工艺及措施，并明确材料品牌选用。） | 套 | 33
55 | 010801002003 | 木质门带套 | (1)名称：木门制安 (2)木龙骨及边框制作、运输、安装 (3)超高门，内部钢管框架加固 (4)双面面封9mm阻燃板，uv板饰面，皮革饰面。 (5)人工安装及辅材 (6)依据施工图 (含所有辅料、工艺及措施) | 樘 | 3
本页小计
分部分项工程量清单与计价表 （适用于工程量清单计价）
工程名称:深圳大学继续教育学院培训室装修改造工程 |  |  | 标段： |  |  |  | 第14页 共15页
序号 | 项目编码 | 项目名称 | 项目特征描述 | 计量 单位 | 工程量 | 金额(元)
[6 empty] | 综合单价 | 合价 | 材料设备 暂估合价
56 | 010810001003 | 窗帘 | (1)名称：定制遮光窗帘 (2)麻布面料，底部银遮光布 （含所有辅料、工艺及措施，并明确材料品牌选用。） | m2 | 32
分部小计
水电工程
57 | 030411004001 | 强弱电路改造 | (1)名称：写字楼/专卖店强弱电路、给排水改造 (2)基层处理； (3)材料及运输、辅材配件； (4)人工安装； (5)标识及测试； (6)修复、清理、保护； (7)强电线2.5m㎡、4m㎡；弱电为超五类网线； (8)PVC线管、底盒、三通接头等； (9)强电含设备动力电、各层入户主线； (10)含WIFI、门禁网络线、电话线、网络线布设； (11)含给排水管安装、管道附件等 (12)所有强电线均拉至强弱电井 (13)含所有灯具开关插座安装 (14)所有插座为4mm2单回路接线 （按照图纸要求）（含所有辅料、工艺及措施，并明确材料品牌选用。） | m2 | 927
分部小计
安装工程
58 | 030404034001 | 照明开关 | 1.照明开关安装 2.暗装 接线盒 | 个 | 20
59 | 030404035001 | 插座 | 1.单相插座安装 电流(16A) 2.暗装 接线盒 | 个 | 80
本页小计
分部分项工程量清单与计价表 （适用于工程量清单计价）
工程名称:深圳大学继续教育学院培训室装修改造工程 |  |  | 标段： |  |  |  | 第15页 共15页
序号 | 项目编码 | 项目名称 | 项目特征描述 | 计量 单位 | 工程量 | 金额(元)
[6 empty] | 综合单价 | 合价 | 材料设备 暂估合价
分部小计
综合工程
60 | 011707007001 | 已完工程及设备保护 | (1)名称：地面保护 (2)基层处理 (3)珍珠棉、红白胶带 (4)人工安装 | ㎡ | 118
61 | 011707007002 | 已完工程及设备保护 | (1)名称：墙面保护 (2)基层处理 (3)9厘阻燃夹板、封箱胶 (4)人工安装 | ㎡ | 85
62 | 011616B005001 | 垃圾外运费 | (1)垃圾外运费，8m3/车 (2)打包、装车、运走 (3)其他措施费 | 车 | 4
分部小计
本页小计
合 计