## 表08A分部分项工程量清单与计价表1-3
分部分项工程量清单与计价表 (适用于工程量清单计价)
工程名称:学生部办公场地维修工程 |  |  | 标段： |  |  | 第1页 共3页
序号 | 项目编码 | 项目名称 | 项目特征描述 | 计量 单位 | 工程量 | 金额(元)
[6 empty] | 综合 单价 | 合价 | 材料设备 暂估合价
装饰部分
1 | 011610002001 | 金属门窗拆除 | 1.拆除卫生间铝合金门 规格：650*2000mm 2.门洞修复 3.建筑垃圾清理外运 | 樘 | 2
2 | 011610002002 | 金属门窗拆除 | 1.拆除原有防盗门 2.门洞修复 3.建筑垃圾清理外运 | 樘 | 1
3 | 011616B004001 | 楼地面铲(拆)除 | 1.瓷砖踢脚线拆除 2.建筑垃圾清理外运 | m | 71
4 | 011601001001 | 砖砌体拆除 | 1.卫生间墙体破坏性拆除 厚240m 2.建筑垃圾清理外运 | m2 | 8
5 | 011605002001 | 立面块料拆除 | 1.卫生间墙、地砖拆除 2.建筑垃圾清理外运 | m2 | 25
6 | 011101001001 | 水泥砂浆楼地面 | 1.水泥砂浆找平层 混凝土基层 厚20mm | m2 | 9
7 | 011204003001 | 块料墙面 | 1.卫生间墙、地砖铺贴（墙砖：30*600mm，地砖：300*300mm） | m2 | 22
8 | 010903002001 | 墙面涂膜防水 | 1.卫生间墙、地面聚氨酯防水涂料 2.0mm厚 | m2 | 18
9 | 031004006001 | 大便器 | 1.蹲式大便器 脚踏阀冲洗 | 套 | 1
10 | 011505001001 | 洗漱台 | 1.制安成品卫生间浴室柜 宽600mm 2.五金配件齐全（含镜子，龙头，角阀等配件） | 个 | 1
11 | 011505010001 | 镜面玻璃 | 1.制安卫生间镜子 规格：500*700mm 2.不锈钢边框 | 个 | 1
12 | 011104002001 | 竹、木(复合)地板 | 1.木地板防潮层 防潮纸 2.地面复合实木地板安装 | m2 | 71
13 | 011105005001 | 木质踢脚线 | 1.复合板踢脚线 H=80mm | m | 70
本页小计
分部分项工程量清单与计价表 (适用于工程量清单计价)
工程名称:学生部办公场地维修工程 |  |  | 标段： |  |  | 第2页 共3页
序号 | 项目编码 | 项目名称 | 项目特征描述 | 计量 单位 | 工程量 | 金额(元)
[6 empty] | 综合 单价 | 合价 | 材料设备 暂估合价
14 | 011302001001 | 吊顶天棚 | 1.金属龙骨制安 2.天花单层石膏板吊顶 | m2 | 15
15 | 011301001001 | 天棚抹灰 | 1.天花硅藻泥平涂（2遍腻子粉找平，硅藻泥专用底漆2次，硅藻泥面） | m2 | 105
16 | 011608001001 | 铲除油漆面 | 1.原有天花乳胶漆铲除 2.垃圾清运 | m2 | 105
17 | 011201002001 | 墙面装饰抹灰 | 1.墙面硅藻泥面拉花处理（2遍腻子粉找平，硅藻泥专用底漆2次，硅藻泥面） | m2 | 185
18 | 011608001002 | 铲除油漆面 | 1.墙面乳胶漆铲除 2.垃圾清运 | m2 | 185
19 | 011406001001 | 抹灰面油漆 | 1.卫生间防水乳胶漆三遍 | m2 | 7
20 | 011105B001001 | 门槛石 | 1.拆除原有门槛石 2.新做大理石门槛石 | m | 1.8
21 | 010809004001 | 石材窗台板 | 1.窗台板 大理石 | m | 7.5
22 | 010801001001 | 木质门 | 1.新做办公室实木复合门 规格：900*2100mm 2.五金配件齐全（含门锁及配件） | 樘 | 1
23 | 010802001001 | 金属(塑钢)门 | 1.新做卫生间铝合金门 规格：600*2100mm 2.五金配件齐全 | 樘 | 2
24 | 030412004001 | 装饰灯 | 1.保护性拆装原有吊扇灯（完工后恢复安装） | 套 | 4
分部小计
安装部分
25 | 030404017001 | 配电箱 | 1.安装小型配电箱[含所有漏电开关] | 台 | 1
26 | 030404034001 | 照明开关 | 1.安装照明开关 2.线盒安装 | 个 | 6
27 | 030411004001 | 配线 | 1.安装3*2.45㎡电线 | m | 158
本页小计
分部分项工程量清单与计价表 (适用于工程量清单计价)
工程名称:学生部办公场地维修工程 |  |  | 标段： |  |  | 第3页 共3页
序号 | 项目编码 | 项目名称 | 项目特征描述 | 计量 单位 | 工程量 | 金额(元)
[6 empty] | 综合 单价 | 合价 | 材料设备 暂估合价
28 | 030411004002 | 配线 | 1.安装3*4㎡电线 | m | 100
29 | 030411001001 | 配管 | 1.安装PVC线管 规格：R20暗装 | m | 218
30 | 030502005001 | 双绞线缆 | 1.超六类网线敷设 2.水晶头制安 | m | 60
31 | 030412001001 | 普通灯具 | 1.安装LED吸顶灯 规格：1200*120mm | 套 | 6
32 | 030412004002 | 装饰灯 | 1.安装电扇吊扇灯（遥控式） | 套 | 2
33 | 030412001002 | 普通灯具 | 1.安装卫生间吸顶灯35W | 套 | 4
34 | 030412001003 | 普通灯具 | 1.安装方形LED照明灯 | 套 | 2
35 | 030404035001 | 插座 | 1.安装二三插座（暗装含底盒） | 个 | 18
36 | 030404035002 | 插座 | 1.安装空调插座（暗装含底盒） | 个 | 4
37 | 030502012001 | 信息插座 | 1.安装信息插座（暗装含底盒） | 个 | 4
38 | 030411006002 | 接线盒 | 1.明装修复原有网线，明装线盒 | m | 8
分部小计
本页小计
合 计