## 表08A分部分项工程量清单与计价表1-2
分部分项工程量清单与计价表 (适用于工程量清单计价)
工程名称:理工楼L6-1613数据中心机房增加电容量工程 |  |  | 标段： |  |  | 第1页 共2页
序号 | 项目编码 | 项目名称 | 项目特征描述 | 计量 单位 | 工程量 | 金额(元)
[6 empty] | 综合 单价 | 合价 | 材料设备 暂估合价
分部工程
1 | 030408001001 | 敷设电力电缆 | 1.规格.型号:ZR-YJV（4*185+1*95） 2.敷设方式:桥架敷设，竖井需用4*150镀锌电缆卡子 3.标志牌:铝质80*150MM | m | 475
2 | 030408006001 | 制安电缆头 | 1.规格:（4*185+1*95）MM2 2.材质:热缩式终端头 | 个 | 4
3 | 030411003001 | 制安桥架 | 1.名称:钢制槽式桥架 2.规格:400*150厚1.5MM 3.表层材质:热镀锌钝化喷涂 4.接地方式:铜线连接 | m | 10
4 | 030413001001 | 铁构件 | 1.名称:制安U型电缆支架 2.材质:角钢 3.规格:30×30×3MM | m | 8
5 | 011405001001 | 金属面油漆 | U型电缆架刷漆： 1.油漆品种、刷漆遍数:红丹漆一遍，银粉漆两遍 | m | 8
6 | 030414002001 | 送配电装置系统 | 含配电房（配电柜.系统图更新） | 系统 | 1
7 | 030402007001 | 新装塑壳开关CVS系列 | 1.新装塑壳开关400A 2.外形尺寸：255mm×140mm×110mm 3.接线材质:铜牌连接 4.安装部位:低压抽屉柜 | 个 | 2
8 | 030402007002 | 拆除塑壳开关 | 1.拆除塑壳开关400A 2外形尺寸：255mm×140mm×110mm 3.拆除部位:低压抽屉柜 | 个 | 2
9 | 030408005001 | 保护性揭、盖桥架盖板 | 1.规格:宽1000mm 2.材质：钢制槽式桥架 | m | 215
本页小计
分部分项工程量清单与计价表 (适用于工程量清单计价)
工程名称:理工楼L6-1613数据中心机房增加电容量工程 |  |  | 标段： |  |  | 第2页 共2页
序号 | 项目编码 | 项目名称 | 项目特征描述 | 计量 单位 | 工程量 | 金额(元)
[6 empty] | 综合 单价 | 合价 | 材料设备 暂估合价
10 | 011606003001 | 保护性拆.装铝扣天花 | 保护性拆.装铝扣天花600*1200MM | m2 | 12
11 | 011606003002 | 保护性拆.装（铝）网格天花 | 保护性拆.装（铝）网格天花600*2000MM | m2 | 40
12 | 031003001001 | 新装PPR球阀 | 1.材质:聚丙烯（PPR）塑料 2.规格:DN32 3.焊接方法:热容焊接 | 个 | 1
13 | 031003001002 | 新装PPR三通 | 1.材质:聚丙烯（PPR）塑料 2.规格:异径三通DN50*32 3.焊接方法:热容焊接 | 个 | 1
14 | 031003001003 | 新装PPR球阀 | 1.材质:聚丙烯（PPR）塑料 2.规格:DN50 3.焊接方法:热容焊接 | 个 | 1
15 | 011615001001 | 开孔(打洞) | 开砖墙孔，40cm×15cm,砖墙厚30cm | 个 | 1
分部小计
本页小计
合 计