## 表08A分部分项工程量清单与计价表
分部分项工程量清单与计价表
工程名称:电脑实训室改造工程 |  |  | 标段： |  |  | 第1页 共3页
序号 | 项目编码 | 项目名称 | 项目特征描述 | 计量 单位 | 工程量 | 金额(元)
[6 empty] | 综合 单价 | 合价 | 材料设备 暂估合价
一、拆除部分
1 | 011606003001 | 拆除石膏板天花 | 1.拆除石膏板天花（含灯具）并做清运处理。 | m2 | 146
2 | 011605001001 | 拆除防静电地板 | 1.拆除防静电地板并做清运处理。 | m2 | 120
3 | B001 | 拆除桌椅布线 | 1.桌椅搬至就近位置，拆除强弱电管槽线 | 项 | 1
4 | 030904001001 | 点型探测器 | 1.消防烟感保护性拆除，装修后还原 | 个 | 4
5 | 011707004002 | 二次搬运 | 1.座椅电脑搬到甲方指定地方，材料及垃圾清运 | 项 | 1
6 | 010103002001 | 余方弃置 | (1)废弃料品种:垃圾清运、上下车 (2)运距:综合考虑 | m3 | 10
分部小计
二、地面部分
7 | 011104004001 | 防静电地板 | 1.600*600*35mm防静电地板 | m2 | 126
8 | 011108003001 | 门槛石 | 1.定制 2.黑金沙大理石200宽，双边圆角处理，含水泥沙浆，人工 | m | 2
9 | 011104002001 | 复合实木地板 | 1.12厘E1级复合实木地板 2.地板专用消音垫 3.水泥自流平 | m2 | 21
分部小计
三、墙面部分
10 | 011407001001 | 内墙乳胶漆 | 1.批腻子粉三遍、扫环保乳胶漆三遍、碘钨灯强光照射状态下不凹凸为准 | m2 | 51
11 | 011208001001 | 包柱 | 1.12厘阻燃板，面刷乳胶漆 | m2 | 6.5
12 | 011207001001 | 软包 | 1.9厘板基层，面饰环保材料软包 | m2 | 56
本页小计
分部分项工程量清单与计价表
工程名称:电脑实训室改造工程 |  |  | 标段： |  |  | 第2页 共3页
序号 | 项目编码 | 项目名称 | 项目特征描述 | 计量 单位 | 工程量 | 金额(元)
[6 empty] | 综合 单价 | 合价 | 材料设备 暂估合价
13 | 011105004001 | 地脚线 | 1.软包底部PVC地脚线 | m | 25
14 | 010802001001 | 铝合金玻璃门 | 1.定购 2.框、扇材质:1.2mm铝合金 3.玻璃品种、厚度:双层钢化玻璃6mm+6mm | m2 | 4
分部小计
四、天花部分
15 | 011302001001 | 铝方通条栅吊顶 | 1.定购 2.轻钢龙骨，70*80*0.6mmU型铝槽 | m2 | 146
16 | 011407001002 | 天棚防尘漆 | 1.批腻子粉三遍、扫环保乳胶漆三遍、碘钨灯强光照射状态下不凹凸为准 | m2 | 146
17 | B001001001 | 窗帘导轨 | 1.定制 2.其中10m为更换轨道、17米为新做窗帘导轨。 | 米 | 27
18 | B001002001 | 窗帘 | 1.定制布艺窗帘 2.褶皱系数综合考虑、高2800mm | 米 | 17
分部小计
五、综合布线
19 | 030404017001 | 配电箱 | 1.暗装式冷轧钢板配电箱，参考尺寸700*700*160mm，含塑壳断路器80A/3P*1套、带漏电断路器C16/1P*10套、带漏电断路器C20A/1P*4套，断路器C10A/1P*1套、断路器D20A/3P*1套，含铜排、跳接电缆及安装等； | 台 | 1
20 | 030411004003 | 配线 | 1.名称:六类非屏蔽双绞线 | m | 2407
21 | 030404035001 | 网络面板 | 1.六类模块+底盒+单口网络面板 | 套 | 2
22 | 030404034001 | 照明开关 | 1.86型单控双联照明开关 | 个 | 2
本页小计
分部分项工程量清单与计价表
工程名称:电脑实训室改造工程 |  |  | 标段： |  |  | 第3页 共3页
序号 | 项目编码 | 项目名称 | 项目特征描述 | 计量 单位 | 工程量 | 金额(元)
[6 empty] | 综合 单价 | 合价 | 材料设备 暂估合价
23 | 030411004004 | 配线 | 1.名称:HDMI线 | m | 10
24 | 030411004001 | 配线 | 1.名称:照明及电脑配电缆 2.规格:BVR-2.5 | m | 1200
25 | 030411004002 | 配线 | 1.名称:机柜、讲台、空调配电缆 2.规格:BVR-4 | m | 300
26 | 030404035002 | 插座面板 | 1.86型，10A二三孔插座面板，含底盒 | 套 | 81
27 | 030411002001 | 强电镀锌铁槽 | 1.50*50mm | m | 50
28 | 030411002002 | 弱电镀锌铁槽 | 1.100*50mm | m | 50
29 | 030411001001 | 塑料管 | 1.PVC20暗埋 | m | 100
30 | 030411001002 | 配管 | 1.规格:PVC 25波纹管 | m | 200
分部小计
本页小计
合 计