## 表08A分部分项工程量清单与计价表
分部分项工程量清单与计价表 (适用于工程量清单计价)
工程名称:紫檀轩公共开水房和阳台洗手盆、晾衣架改造工程 |  |  | 标段： |  |  | 第1页 共2页
序号 | 项目编码 | 项目名称 | 项目特征描述 | 计量 单位 | 工程量 | 金额(元)
[6 empty] | 综合 单价 | 合价 | 材料设备 暂估合价
分部工程
1 | 011501B002001 | 浴室柜 | 1.定制人造石台面浴室柜，尺寸600mm*900mm*800mm 2.含304#不锈钢腿，陶瓷水盆，铝合金柜门，304不锈钢水龙头和上下水软管等 3.含成品镜子600mm*800mm（香槟色不锈钢镜框，6mm厚银镜） 4.五金配件等齐全 | 套 | 87
2 | 031001006001 | 塑料管 | 1.制安DN25PVC给水管（明装），含水压试验 2.五金配件齐全 | m | 261
3 | 031004014001 | 给、排水附(配)件 | 1.制安角阀 2.五金配件齐全 | 个 | 87
4 | 010606013001 | 零星钢构件 | 1.制安铝合金方通50*50*2 2.五金配件齐全 | m | 24
5 | 011210002001 | 金属隔断 | 1.在铝合金方通上制安50mm厚岩棉彩钢板隔墙 2.五金配件等齐全 | m2 | 36
6 | 010802001001 | 金属(塑钢)门 | 1.制安彩钢板门及门边框收边，尺寸800mm*2000mm 2.五金配件等齐全，含合页、把手和门锁等 | 樘 | 2
7 | 031001006002 | 塑料管 | 1.制安DN50PVC排水管，含水压试验 2.五金配件齐全 | m | 261
8 | 031004014002 | 给、排水附(配)件 | 1.制安304不锈钢地漏，DN50 2.五金配件等齐全 | 个 | 4
9 | 011102003001 | 块料楼地面 | 1.洗衣机地台铺贴300mm*300mm陶瓷地砖，含白水泥勾缝 | m2 | 12
本页小计
分部分项工程量清单与计价表 (适用于工程量清单计价)
工程名称:紫檀轩公共开水房和阳台洗手盆、晾衣架改造工程 |  |  | 标段： |  |  | 第2页 共2页
序号 | 项目编码 | 项目名称 | 项目特征描述 | 计量 单位 | 工程量 | 金额(元)
[6 empty] | 综合 单价 | 合价 | 材料设备 暂估合价
10 | 011505003001 | 晾衣杆 | 1.制安304不锈钢管晾衣杆，DN20，厚1mm 2.每间房制安两根晾衣杆，每根晾衣杆长2200mm，每根晾衣杆用两根长200mm不锈钢管锚固焊接固定 3.五金配件等齐全 | 根 | 174
分部小计
本页小计
合 计