## 表08A分部分项工程量清单与计价表1-4
分部分项工程量清单与计价表
工程名称:新西南餐厅暑期维修工程 |  |  | 标段： |  |  |  | 第1页 共4页
序号 | 项目编码 | 项目名称 | 项目特征描述 | 计量 单位 | 工程量 | 金额(元)
[6 empty] | 综合 单价 | 合价 | 材料设备 暂估合价
分部工程
1 | 011616B003001 | 墙面铲(拆)除 | 1.铲除墙面和顶棚腻子底灰 2.清运垃圾 | m2 | 4200
2 | 011406001001 | 抹灰面油漆 | 1.批外墙防霉腻子粉两遍 2.刷外墙防霉乳胶漆三遍 | m2 | 4200
3 | 011606003001 | 天棚面龙骨及饰面拆除 | 1.拆除原吊顶及轻钢龙骨（注意保护消防喷淋头） 2.清运垃圾 | m2 | 380
4 | 011302001001 | 吊顶天棚 | 1.制安600mm*600mm铝扣板天棚（国标0.8mm厚，样式甲定）及轻钢龙骨，预留喷淋头孔洞 2.五金配件齐全 | m2 | 200
5 | 011302001002 | 吊顶天棚 | 1.制安50厚岩棉彩钢板吊顶及轻钢龙骨，预留喷淋头孔洞 2.五金配件齐全 | m2 | 360
6 | 011613001001 | 灯具拆除 | 1.拆除1200mm*600mm灯盘 2.清运垃圾 | 套 | 28
7 | 030412001001 | 普通灯具 | 1.安装1200mm*600mmLED灯盘 2.五金配件齐全 | 套 | 40
8 | 030404033001 | 风扇 | 1.更换12寸正野牌排气扇 2.五金配件齐全 | 台 | 5
9 | 011615001001 | 开孔(打洞) | 1.墙壁开孔（尺寸为350mm*350mm） 2.清运垃圾 | 个 | 1
10 | 030411004001 | 配线 | 1.安装2.5mm2金龙羽电线 | m | 150
11 | 030411002001 | 线槽 | 1.安装24mm*14mmPVC线槽 | m | 50
12 | 011610002001 | 金属门窗拆除 | 1.拆除原有门及门框，共24樘 2.清运垃圾 | m2 | 72
13 | 010802003001 | 钢质防火门 | 1.制安甲级钢质防火门，共24樘（含闭门器，部分需要带玻璃窗口） 2.五金配件齐全 | m2 | 88
14 | 010802001001 | 金属(塑钢)门 | 1.制安铝合金玻璃门，共两樘 2.五金配件齐全，含闭门器 | m2 | 8
本页小计
分部分项工程量清单与计价表
工程名称:新西南餐厅暑期维修工程 |  |  | 标段： |  |  |  | 第2页 共4页
序号 | 项目编码 | 项目名称 | 项目特征描述 | 计量 单位 | 工程量 | 金额(元)
[6 empty] | 综合 单价 | 合价 | 材料设备 暂估合价
15 | 011210005001 | 成品隔断 | 1.制安轻钢龙骨双面石膏板隔断（包含龙骨，石膏板面粉刷） 2.五金配件齐全 | m2 | 5
16 | 010101003001 | 挖沟槽土方 | 1.地面开挖300mm*100mm水沟 2.清运垃圾 | m | 30
17 | 011616B004001 | 楼地面铲(拆)除 | 1.铲除厨房地砖及基层50mm 2.清运垃圾 | m2 | 110
18 | 011102003001 | 块料楼地面 | 1.素水泥结合层一道 2.20mm厚水泥砂浆找平 3.2mm厚聚合物水泥基防水涂膜 4.10mm厚聚合物水泥防水砂浆 5.4mm厚水泥胶结层 6.200mm*200mm地砖铺实拍平（颜色样式同原有），纯水泥浆擦缝 | m2 | 200
19 | 010512008001 | 沟盖板、井盖板、井圈 | 1.制安宽300mm不锈钢格栅盖板（方管25*25*1.5mm，间距20mm） 2.不锈钢五金配件齐全 | m | 300
20 | 010512008002 | 沟盖板、井盖板、井圈 | 1.制安宽300mm防滑穿孔不锈钢板（厚1mm，分段焊接到现有格栅盖板面） 2.不锈钢五金配件齐全 | m | 300
21 | 011610002002 | 金属门窗拆除 | 1.拆除原纱窗及窗框，共27樘 2.清运垃圾 | m2 | 80
22 | 010807004001 | 金属纱窗 | 1.制安铝合金纱窗和窗框，共59樘（铝合金框架，304金刚网，纱窗中间需加铝合金边条以防止纱网面积过大软塌；铝合金型材厚度不小于1.2mm，纱窗线径0.8mm） 2.五金配件齐全 | m2 | 180
23 | 010606013001 | 零星钢构件 | 1.制安1500mm*600mm不锈钢防鼠板及卡槽 2.五金配件齐全 | 个 | 2
24 | 011616B001001 | 墙体开门窗洞口 | 1.250mm厚墙体开窗洞（共两处） 2.清运垃圾 | m2 | 7
本页小计
分部分项工程量清单与计价表
工程名称:新西南餐厅暑期维修工程 |  |  | 标段： |  |  |  | 第3页 共4页
序号 | 项目编码 | 项目名称 | 项目特征描述 | 计量 单位 | 工程量 | 金额(元)
[6 empty] | 综合 单价 | 合价 | 材料设备 暂估合价
25 | 010510003001 | 过梁 | 1.预制240mm*200mm钢筋混凝土过梁（配筋：梁上2Φ10，梁下3Φ16，箍筋Φ6@150），共3处 | m | 10
26 | 010807001001 | 金属(塑钢、断桥)窗 | 1.制安铝合金玻璃推拉窗，共2樘 2.五金配件齐全 | m2 | 7
27 | 011601001001 | 砖砌体拆除 | 1.拆除250mm厚墙体 2.清运垃圾 | m2 | 28
28 | 010402001001 | 砌块墙 | 1.200mm厚加气混凝土砌块墙 | m2 | 65
29 | 011616B003002 | 墙面铲(拆)除 | 1.铲除墙面及基层30mm 2.清运垃圾 | m2 | 80
30 | 011204003001 | 块料墙面 | 1.15厚水泥石灰砂浆 2.2厚聚合物水泥基防水涂膜防水涂层 3.3厚聚合物水泥砂浆粘贴层 4.铺贴330mm*250mm墙砖（同现场已有），白水泥浆擦缝 | m2 | 210
31 | 011606003002 | 天棚面龙骨及饰面拆除 | 1.拆除原铝格栅吊顶及龙骨 2.清运垃圾 | m2 | 10
32 | 031004008001 | 其他成品卫生器具 | 1.拆除厕所冲水阀原手动式开关及配件 2.安装脚踏式冲水阀 3.所需五金配件齐全 | 套 | 18
33 | 031001006001 | 塑料管 | 1.制安DN50PVC排水管 | m | 50
34 | 031004008002 | 其他成品卫生器具 | 1.更换水封地漏 2.五金配件齐全 | 个 | 10
35 | 030412001002 | 普通灯具 | 1.更换圆形防爆灯（样式甲定） 2.五金配件齐全 | 套 | 30
36 | 030412001003 | 普通灯具 | 1.更换1.2m长荧光灯管（双管）及灯架等配件 2.五金配件齐全 | 套 | 100
37 | 010802001002 | 金属(塑钢)门配件 | 1.更换320mm*180mm地弹簧（样式同原有，含2500mm*850mm地弹门的保护性拆装） 2.五金配件齐全 | 套 | 40
38 | 031001003001 | 不锈钢管 | 1.制安50mm*30mm不锈钢管（含焊接） | m | 30
39 | 011612001001 | 管道拆除 | 1.拆除DN50给水管及水龙头等配件 2.清运垃圾 | m | 20
本页小计
分部分项工程量清单与计价表
工程名称:新西南餐厅暑期维修工程 |  |  | 标段： |  |  |  | 第4页 共4页
序号 | 项目编码 | 项目名称 | 项目特征描述 | 计量 单位 | 工程量 | 金额(元)
[6 empty] | 综合 单价 | 合价 | 材料设备 暂估合价
40 | 031001006002 | 塑料管 | 1.制安DN50PPR给水管 2.五金配件齐全 | m | 20
41 | 031004008003 | 其他成品卫生器具 | 1.安装不锈钢水龙头 2.五金配件齐全 | 个 | 12
42 | 030412001004 | 普通灯具 | 1.更换户外防水防爆灯（样式甲定） 2.五金配件齐全 | 套 | 10
分部小计
本页小计
合 计