## 表08A分部分项工程量清单与计价表1-2
分部分项工程量清单与计价表 （适用于工程量清单计价）
工程名称:西丽校区A5栋一楼配电房新增配电干线及桥架工程 |  |  | 标段： |  |  |  | 第1页 共2页
序号 | 项目编码 | 项目名称 | 项目特征描述 | 计量 单位 | 工程量 | 金额(元)
[6 empty] | 综合 单价 | 合价 | 材料设备 暂估合价
电气部分
1 | 030408001003 | 电力电缆 | 1.名称:电力电缆 2.规格:WDZ-YJY4*185+1*95 3.材质:铜芯 4.敷设方式、部位:管/桥架内敷设 | m | 554.4
2 | 030408001001 | 电力电缆 | 1.名称:电力电缆 2.规格:WDZ-YJY4*70+1*35 3.材质:铜芯 4.敷设方式、部位:管/桥架内敷设 | m | 306.6
3 | 030408006001 | 电力电缆头 | 1.名称:户内电力电缆终端头制作、安装 2.规格:1kV以下截面240mm2以下 3.材质、类型:满足设计及施工要求 | 个 | 24
4 | 030408006002 | 电力电缆头 | 1.名称:户内电力电缆终端头制作、安装 2.规格:1kV以下截面120mm2以下 3.材质、类型:满足设计及施工要求 | 个 | 10
5 | 030411003001 | 桥架 | 1.名称:电气桥架 2.规格:400*150*2.0 3.类型:支架制作、安装及刷油漆 4.接地方式:户内接地母线明设 镀锌扁钢 40×4 | m | 15.75
6 | 030411003002 | 桥架 | 1.名称:电气桥架 2.规格:800*100*2.0 3.类型:支架制作、安装及刷油漆 4.接地方式:户内接地母线明设 镀锌扁钢 40×4 | m | 21
7 | 030411003003 | 桥架 | 1.名称:电气桥架 2.规格 | m | 26.25
本页小计
分部分项工程量清单与计价表 （适用于工程量清单计价）
工程名称:西丽校区A5栋一楼配电房新增配电干线及桥架工程 |  |  | 标段： |  |  |  | 第2页 共2页
序号 | 项目编码 | 项目名称 | 项目特征描述 | 计量 单位 | 工程量 | 金额(元)
[6 empty] | 综合 单价 | 合价 | 材料设备 暂估合价
:300*150*2.0 3.类型:支架制作 、安装及刷油漆 4.接地方式:户内 接地母线明设 镀 锌扁钢 40×4
8 | 030408008001 | 防火堵洞 | 1.名称:防火堵洞 2.方式:满足设计及施工要求 | 处 | 10
分部小计
本页小计
合 计