## 表08A分部分项工程量清单与计价表1-1
分部分项工程量清单与计价表
工程名称:物资采购与管理中心更换仓库潜水泵工程 |  |  | 标段： |  |  |  | 第1页 共1页
序号 | 项目编码 | 项目名称 | 项目特征描述 | 计量 单位 | 工程量 | 金额(元)
[6 empty] | 综合 单价 | 合价 | 材料设备 暂估合价
分部工程
1 | 030109011001 | 潜水泵 | 安装WQF不锈钢S304潜水式污水泵，功率380V,2.2KW，含出水管径DN65MM，电源线长5M | 套 | 18
2 | 030109011002 | 拆除潜水泵 | 潜水式污水泵，功率380V,2.2KW；使用方指定地方存放 | 套 | 22
3 | 030404016001 | 控制箱 | 拆除控制箱500×400×250 | 台 | 18
4 | 030404016002 | 控制箱 | 安装水泵控制箱500×400×250，不锈钢S304厚度1mm，内配：1主1备自动转换水位控制系统，指示灯元件等 | 台 | 18
5 | 030411002001 | 线槽 | 安装PVC线槽明装24×14mm | m | 40
6 | 030411004001 | 配线 | 安装多股铜芯线BVR-1.0mm2 | m | 72
7 | 031001002001 | 钢管 | 安装PVC透明钢丝管φ65mm,厚4.5mm，含不锈钢卡箍 | m | 40
8 | 031001005001 | 铸铁管 | φ65旧水管除锈，刷防锈漆1遍，刷银漆2遍 | m | 40
分部小计
本页小计
合 计