## 表08A分部分项工程量清单与计价表1-1
分部分项工程量清单与计价表
工程名称:电子大楼913室接入强电源工程 |  |  |  |  | 标段： |  | 第1页 共1页
序号 | 项目编码 | 项目名称 | 项目特征描述 | 计量 单位 | 工程量 | 金额(元)
[6 empty] | 综合 单价 | 合价 | 材料设备 暂估合价
分部工程
1 | 030408001001 | 电力电缆 | 安装电缆NH-YJV-4×70+1×50（配电房引出到913室，电缆垂直时安装固件） | m | 120
2 | 030408006001 | 电力电缆头 | 电缆NH-YJV-4×70+1×50电缆头制安 | 个 | 2
3 | 030411003001 | 桥架 | 安装电镀锌钢质槽式电缆桥架（钝化喷涂）200×100，厚1.5mm，含弯头配件 | m | 45
4 | 030413001001 | 铁构件 | 制安桥架支架（角铁∠40*40），刷防锈漆1遍，刷银粉漆1遍 | 套 | 23
5 | 030404017001 | 配电箱 | 安装成套开关箱： 1.600*600*280开关箱、厚1.5mm，喷塑，双层门； 2.内配正泰塑壳开关； 3.内置标准零地线端子排； 4.贴标识铭牌。 （详见附图） | 套 | 1
分部小计
本页小计
合 计