## 表08A分部分项工程量清单与计价表
分部分项工程量清单与计价表 (适用于工程量清单计价)
工程名称:粤海校区汇典楼冷却塔更换工程 |  |  | 标段： |  |  | 第1页 共3页
序号 | 项目编码 | 项目名称 | 项目特征描述 | 计量 单位 | 工程量 | 金额(元)
[6 empty] | 综合 单价 | 合价 | 材料设备 暂估合价
分部工程
1 | 030113017001 | 拆除冷却塔 | 1.保护性拆除旧玻璃钢冷却塔及内部附属件（电机由甲方收回） 2.保护性拆除冷却塔塔脚（镀锌）、DN200铸铁进出水总成、DN200橡胶软接头、DN200铸铁法兰 3.垃圾装包，限期外运（含高度30米吊装和二次搬运等一切清运垃圾相关所需费用） | 台 | 3
本页小计
分部分项工程量清单与计价表 (适用于工程量清单计价)
工程名称:粤海校区汇典楼冷却塔更换工程 |  |  | 标段： |  |  | 第2页 共3页
序号 | 项目编码 | 项目名称 | 项目特征描述 | 计量 单位 | 工程量 | 金额(元)
[6 empty] | 综合 单价 | 合价 | 材料设备 暂估合价
2 | 030113017002 | 冷却塔 | 1.制安圆形逆流式玻璃钢冷却塔 2.（1）冷却循环水量：320m3/h；（2）进出水温度：37/32℃；（3）电机输入功率：11kW；（4）进出水管尺寸：DN200，法兰联接；（5）溢水管和排污管尺寸：DN80，螺纹联接；（6）手动补水管尺寸：DN40，螺纹联接 3.上述冷却塔包括但不限于塔体结构、底盘、集水盘、框架、电动机、传动装置、风机、叶片、风扇网、配水系统、布水器、布水管、淋水填料、维修扶梯、机械补水装置（水漂及补水球阀）等 4.含上述设备的供货、运输、卸货（集中堆放，车辆可到达位置）、指导安装（高度30米吊装）、安全防护措施、技术培训、配合调试和验收、售后服务等完成本项目要求的全部义务的所有一切费用；如未单独列明的费用视为已含在本项目的投标报价中 5.不少于2年的质保服务 6.浇筑混凝土基础并焊接50*50镀锌角铁适配冷却塔塔脚（含防腐处理） | 台 | 3
3 | 030408001001 | 电力电缆 | 1.名称:电力电缆 2.规格:WDZB-YJV-4*4 3.含电缆头制安 | m | 145
本页小计
分部分项工程量清单与计价表 (适用于工程量清单计价)
工程名称:粤海校区汇典楼冷却塔更换工程 |  |  | 标段： |  |  | 第3页 共3页
序号 | 项目编码 | 项目名称 | 项目特征描述 | 计量 单位 | 工程量 | 金额(元)
[6 empty] | 综合 单价 | 合价 | 材料设备 暂估合价
4 | 040501014001 | 新旧管连接 | 1材质：球墨铸铁进出水总成 2.连接方式：法兰 3.管径：DN200 4.含法兰、软接等管道附件 | 处 | 3
分部小计
本页小计
合 计