## 表08A分部分项工程量清单与计价表1-3
分部分项工程量清单与计价表 （适用于工程量清单计价）
工程名称:科技楼地下室二楼地板开洞工程 |  |  | 标段： |  |  |  | 第1页 共3页
序号 | 项目编码 | 项目名称 | 项目特征描述 | 计量 单位 | 工程量 | 金额(元)
[6 empty] | 综合单价 | 合价 | 材料设备 暂估合价
暗挖工程
土石方
1 | 040401001009 | 平洞开挖 | 1.岩石类别:土 2.开挖:人工开挖（竖井开挖） 3.弃碴运距:弃土运距50km | m3 | 79.3
2 | 040402006019 | 超挖回填 | (1)结构形式:C25喷射混凝土 (2)混凝土强度等级:C25 | m3 | 7.7
3 | 041105001006 | 洞内通风设施 | 1.使用时间:2个月 | m | 6.31
4 | 041105003006 | 洞内照明设施 | 1.使用时间:2个月 | m | 6.31
分部小计
超前支护
5 | 040401006014 | 管棚 | 1.材料品种:Φ108x6大管棚 | m | 297
6 | 040401006018 | 管棚 | 1.材料品种:套管127(t=6) | m | 33
7 | 040401007036 | 注浆 | 1.浆液种类:1:1双液浆 | m3 | 39.49
分部小计
初期支护
8 | 040401005010 | 小导管 | 1.材料品种:Φ42×3.5钢花管 | m | 720
9 | 040401007028 | 注浆 | 1.浆液种类:1:1双液浆 | m3 | 7.6
10 | 040402006018 | 喷射混凝土 | 1.结构形式:C30喷砼 2.混凝土强度等级:C30 | m3 | 31.7
11 | 040901003014 | 钢筋网片 | 1.钢筋种类:Φ8钢筋 | t | 1.138
12 | 011101006001 | 平面砂浆找平层 | 1.找平层厚度、砂浆配合比:4cm厚抹平（m30砂浆） | m2 | 63.1
13 | 040901007017 | 型钢 | 1.材料种类:型钢 | t | 5.76
14 | 040901010001 | 高强螺栓 | 1.材料种类:M10高强 | 套 | 202
本页小计
分部分项工程量清单与计价表 （适用于工程量清单计价）
工程名称:科技楼地下室二楼地板开洞工程 |  |  | 标段： |  |  |  | 第2页 共3页
序号 | 项目编码 | 项目名称 | 项目特征描述 | 计量 单位 | 工程量 | 金额(元)
[6 empty] | 综合单价 | 合价 | 材料设备 暂估合价
15 | 040901001015 | 连接筋 | (1)钢筋种类:连接筋 (2)钢筋规格:Φ22 | t | 1.07
分部小计
二次模筑衬砌
16 | 040402001003 | 混凝土仰拱衬砌 | 1.部位:拱 2.混凝土强度等级:C35、P10砼 | m3 | 5.34
17 | 040402003001 | 混凝土边墙衬砌 | 1.部位:边墙 2.混凝土强度等级:C35、P10砼 | m3 | 8.01
18 | 040402001004 | 混凝土底板 | 1.部位:底板 2.混凝土强度等级:C35、P10砼 | m3 | 4.45
分部小计
回填注浆
19 | 040401007039 | 初支背后注浆 | (1)浆液种类:水泥浆 | m3 | 12.6
20 | 040401007040 | 二衬背后注浆 | (1)浆液种类:水泥浆 | m3 | 12.6
分部小计
防水
21 | 040309010001 | 防水层 | 1.材料品种、规格:防水板 | m2 | 70.6
22 | 040309010002 | 防水层 | 1.材料品种、规格:土工布 | m2 | 63.1
23 | 040402018005 | 施工缝 | 1.类别:钢边橡胶止水带 | m | 19.4
分部小计
全断面注浆
24 | 040401007041 | 注浆 | 1.浆液种类:1:1双液浆 | m3 | 135.8
25 | 040401005011 | 小导管 | 1.材料品种:Φ60×4钢花管 | m | 164.7
分部小计
导向墙
26 | 040302003001 | 导墙 | 1.导墙类型、截面:200mm厚 2.混凝土种类、强度等级:C20混凝土 | m3 | 2.13
分部小计
本页小计
分部分项工程量清单与计价表 （适用于工程量清单计价）
工程名称:科技楼地下室二楼地板开洞工程 |  |  | 标段： |  |  |  | 第3页 共3页
序号 | 项目编码 | 项目名称 | 项目特征描述 | 计量 单位 | 工程量 | 金额(元)
[6 empty] | 综合单价 | 合价 | 材料设备 暂估合价
破除砼
27 | 041001008008 | 拆除混凝土结构 |  | m3 | 8.25
分部小计
分部小计
本页小计
合 计