## 土建工程
分部分项工程量清单与计价表
(适用于工程量清单计价)
工程名称：土建工程 |  |  |  | 标段：深圳大学师范学院舞蹈室（改造）工程 |  |  |  | 第 1 页 共 3 页
序号 | 项目编码 | 项目名称 | 项目特征描述 |  | 计量单位 | 工程量 | 金额(元)
[7 empty] | 综合单价 |  | 合价 | 材料设备暂估合价
拆除工程
1 | 011609001003 | 把杆拆除 | 1.拆除原有把杆 2.废料人工装自卸汽车清运至20km |  | m | 80.15
2 | 011606001002 | 楼地面龙骨及地板拆除 | 1.拆除原有地板及龙骨 2.废料人工装自卸汽车清运至20km |  | m2 | 447.8
3 | 011606003002 | 石膏板天花拆除 | 1.拆除原有石膏板天花 2.废料人工装自卸汽车清运至20km |  | m2 | 447.8
4 | 011609002002 | 落地镜拆除 | 1.拆除原有落地镜 2.废料人工装自卸汽车清运至20km |  | m2 | 88
5 | 011610001001 | 木门窗拆除 | 1.拆除原有建筑防火门 2.废料人工装自卸汽车清运至20km |  | 樘 | 6
6 | 011608001002 | 铲除油漆面 | 1.拆除原有墙面油漆至批荡层 2.废料人工装自卸汽车清运至20km |  | m2 | 524.39
7 | 011616B005001 | 其他拆除 | 1.构件种类:天花机6台及配管 2.保护型拆除后放置甲方指定地点 |  | m | 6
拆除工程分部小计
楼地面装饰工程
8 | 011103001002 | 橡胶地胶楼地面 | 1.5厚专业舞蹈橡胶地胶 2.9厘双层大芯板打底(防火涂料三度) 3.不锈钢地龙骨支撑架,龙骨井字形布局(防火、防锈处理) |  | m2 | 477.8
本页小计
分部分项工程量清单与计价表
(适用于工程量清单计价)
工程名称：土建工程 |  |  |  | 标段：深圳大学师范学院舞蹈室（改造）工程 |  |  |  | 第 2 页 共 3 页
序号 | 项目编码 | 项目名称 | 项目特征描述 |  | 计量单位 | 工程量 | 金额(元)
[7 empty] | 综合单价 |  | 合价 | 材料设备暂估合价
9 | 011105006002 | 金属踢脚线 | 1.100mm拉丝不锈钢踢脚线 2.大芯板打底 |  | m2 | 14.42
楼地面装饰工程分部小计
墙、柱面装饰与隔断、幕墙工程
10 | 011201001002 | 墙面一般抹灰 | 1.20mm厚M20湿拌砂浆找平 |  | m2 | 524.39
11 | 010903002001 | 墙面防水 | 1.墙面新做防水高1.8m 2.聚氨酯防水涂料一遍厚2mm 3.Ⅰ型聚合物水泥防水涂料一遍厚2mm |  | m2 | 277.87
12 | 011207001003 | 塑木板 | 1.龙骨材料种类、规格、中距:30*40mm木龙骨 2.基层材料种类、规格:18mm厚细木工板 3.面层材料品种、规格、颜色:塑木板(木制，聚酯纤维) |  | m2 | 420.54
13 | 011207001004 | 落地镜 | 1.龙骨材料种类、规格、中距:30*40mm木龙骨 2.基层材料种类、规格:18mm厚细木工板 3.面层材料品种、规格、颜色:2.2m高落地镜 |  | m2 | 88
14 | 011503002002 | 把杆 | 1.新做落地固定式把杆 |  | m | 80.15
15 | 010801001001 | 钢制防火门 | 1.新安装优质钢制防火门 |  | 樘 | 6
本页小计
分部分项工程量清单与计价表
(适用于工程量清单计价)
工程名称：土建工程 |  |  |  | 标段：深圳大学师范学院舞蹈室（改造）工程 |  |  |  | 第 3 页 共 3 页
序号 | 项目编码 | 项目名称 | 项目特征描述 |  | 计量单位 | 工程量 | 金额(元)
[7 empty] | 综合单价 |  | 合价 | 材料设备暂估合价
16 | 010702005001 | 长条矮凳 | 1.构件名称:长条矮凳 2.构件规格尺寸:500*430*1800 3.木材种类:18厚细木工板 4.面层：皮革软包 5.龙骨规格型号：30*30mm木龙骨@300mm 6.刷漆：3mm水曲柳木饰面刷清漆 |  | m | 25.2
墙、柱面装饰与隔断、幕墙工程分部小计
天棚工程
17 | 011302001002 | 石膏板吊顶 | 1.石膏板造型天花 2.吊顶高度4050mm |  | m2 | 96.35
18 | 011302002002 | 格栅吊顶 | 1.格栅天花 2.吊顶高度4050mm |  | m2 | 353.89
天棚工程分部小计
本页小计
合 计

## 安装工程
分部分项工程量清单与计价表
(适用于工程量清单计价)
工程名称：安装工程 |  |  |  | 标段：深圳大学师范学院舞蹈室（改造）工程 |  |  |  | 第 1 页 共 1 页
序号 | 项目编码 | 项目名称 | 项目特征描述 |  | 计量单位 | 工程量 | 金额(元)
[7 empty] | 综合单价 |  | 合价 | 材料设备暂估合价
1 | 030404034004 | 单位单控大翘板开关 | 1.名称:单位单控大翘板开关 |  | 个 | 3
2 | 030404034005 | 双位单控大翘板开关 | 1.名称:双位单控大翘板开关 |  | 个 | 2
3 | 030404034006 | 三位单控大翘板开关 | 1.名称:三位单控大翘板开关 |  | 个 | 4
4 | 030404035001 | 插座 | 1.名称：供电插座 二三插 2.离地高度：300mm |  | 个 | 38
5 | 030404033003 | 300*300排气扇 | 1.名称:300*300排气扇 2.安装位置:地面 |  | 台 | 7
6 | 030412001002 | 300x1200LED平板灯 | 1.名称:300x1200LED平板灯 |  | 套 | 56
7 | 030411004002 | 配线 WDZ-BYJ-2.5mm2 | 1.名称:照明电线 2.配线形式:WDZ-BYJ-2.5mm2 3.配线线制:管内穿线 |  | m | 1095.57
8 | 030408001001 | 电力电缆 WDZ-YJV-5X16mm2 | 1.型号:WDZ-YJV-5X16mm2 2.敷设方式、部位:管内穿线 |  | m | 142.27
9 | 030411001003 | 配管 JDG20 | 1.名称:JDG20 2.配置形式:暗敷 |  | m | 365.19
10 | 030411001004 | 配管 SC50 | 1.名称:SC50 2.配置形式:暗敷 |  | m | 142.27
11 | 040205B002001 | 投影仪安装 | 1.名称：投影仪 2.原有设备 |  | 台 | 3
12 | 030502005001 | 双绞线缆 | 1.名称:双绞线 |  | m | 10.61
13 | 030702005001 | 送风管 | 1.送风管：DN100 PVC管 面层包裹三防布 |  | m | 117.44
14 | 030702005002 | 回风管 | 1.回风管：DN100 PVC管 面层包裹三防布 |  | m | 117.44
15 | 031001006001 | 冷凝水管 | 1.冷凝水管：DN32PVC管 |  | m | 67.08
本页小计
合 计