## 表08A分部分项工程量清单与计价表
分部分项工程量清单与计价表 (适用于工程量清单计价)
工程名称:南区学生宿舍出入口雨棚修缮工程 |  |  | 标段： |  |  | 第1页 共7页
序号 | 项目编码 | 项目名称 | 项目特征描述 | 计量 单位 | 工程量 | 金额(元)
[6 empty] | 综合 单价 | 合价 | 材料设备 暂估合价
A立面
钢结构工程
1 | 010606001004 | 钢支撑、钢拉条 | (1)钢材品种、规格:钢龙骨 (2)构件类型:120*80*5钢通、200*200*6钢通 (3)综合考虑钢材上开孔及凿槽，其他详见招标文件及技术规范 | t | 3.088
2 | 010603001004 | 实腹钢柱 | (1)柱类型:立柱 (2)钢材品种、规格:200*200*6钢通 (3)综合考虑钢材上开孔及凿槽，其他详见招标文件及技术规范 | t | 2.245
3 | 011303001004 | 采光天棚 | (1)面层材料品种、规格:成品金属岩棉夹芯板50mm厚 (2)嵌缝、塞口材料种类:Φ5mm 50*50成品热镀锌钢丝网 (3)ST5.5x22不锈钢螺钉 (4)2.5mm披水铝板 (5)3mm铝板雨篷收口饰边 (6)其他详见招标文件及技术规范 | m2 | 130.38
4 | 011405001001 | 金属面油漆 | (1)构件名称:氟碳喷涂钢通、角钢及立柱和坡水铝板 (2)油漆品种、刷漆遍数:涂环氧富锌底漆2x40μm,环氧云铁中间漆2x40μm,氟碳面漆2x40μm (3)所有钢件除锈为喷砂或抛丸除锈，等级为Sa2.5 (4)其他详见招标文件及技术规范 | m2 | 241.1
混凝土及钢筋工程
本页小计
分部分项工程量清单与计价表 (适用于工程量清单计价)
工程名称:南区学生宿舍出入口雨棚修缮工程 |  |  | 标段： |  |  | 第2页 共7页
序号 | 项目编码 | 项目名称 | 项目特征描述 | 计量 单位 | 工程量 | 金额(元)
[6 empty] | 综合 单价 | 合价 | 材料设备 暂估合价
5 | 010101004001 | 挖基坑土方 | (1)土壤类别:一、二类土 (2)其他详见招标文件及技术规范 | m3 | 25.27
6 | 010103001001 | 回填方 | (1)填方材料品种:回填土 (2)其他详见招标文件及技术规范 | m3 | 20.15
7 | 010103002001 | 余方弃置 | (1)废弃料品种:弃土外运 (2)运距:综合考虑 (3)其他详见招标文件及技术规范 | m3 | 5.12
8 | 010501001001 | 垫层 | 1.混凝土种类:垫层 2.混凝土强度等级:C15 3.其他详见招标文件及技术规范 | m3 | 1.18
9 | 010501003001 | 独立基础 | 1.混凝土种类:基础 2.混凝土强度等级:C30 3.其他详见招标文件及技术规范 | m3 | 2.59
10 | 010515001005 | 现浇构件钢筋 | (1)钢筋种类、规格:现浇构件螺纹钢筋制作安装 Φ16 (2)位置:基础 (3)其他详见招标文件及技术规范 | t | 0.462
11 | 010502001001 | 矩形柱 | 1.混凝土种类:矩形柱 2.混凝土强度等级:C30 3.其他详见招标文件及技术规范 | m3 | 1.35
12 | 010515001006 | 现浇构件钢筋 | (1)钢筋种类、规格:现浇构件螺纹钢筋制作安装 Φ14 (2)位置:幕墙柱墩 (3)其他详见招标文件及技术规范 | t | 0.153
本页小计
分部分项工程量清单与计价表 (适用于工程量清单计价)
工程名称:南区学生宿舍出入口雨棚修缮工程 |  |  | 标段： |  |  | 第3页 共7页
序号 | 项目编码 | 项目名称 | 项目特征描述 | 计量 单位 | 工程量 | 金额(元)
[6 empty] | 综合 单价 | 合价 | 材料设备 暂估合价
13 | 010515001007 | 现浇构件钢筋 | (1)钢筋种类、规格:现浇构件箍筋制作安装 Φ10以内 (2)位置:幕墙柱墩 (3)其他详见招标文件及技术规范 | t | 0.521
14 | 010515001008 | 现浇构件钢筋 | (1)钢筋种类、规格:现浇构件螺纹钢筋制作安装 Φ12 (2)位置:幕墙柱墩加工 (3)其他详见招标文件及技术规范 | t | 0.018
15 | 010515001003 | 现浇构件钢筋 | (1)钢筋种类、规格:现浇构件螺纹钢筋制作安装 Φ16 (2)位置:幕墙柱墩加工 (3)其他详见招标文件及技术规范 | t | 0.051
16 | 010609B001001 | 高强螺栓 | (1)螺栓种类:特殊倒锥形化学锚栓 (2)规格:M16x220 (3)其他详见招标文件及技术规范 | 套 | 54
17 | 010606013001 | 零星钢构件 | (1)构件名称:预埋件 (2)其他详见招标文件及技术规范 | t | 0.06
安装工程
18 | 030412001001 | 普通灯具 | (1)名称:LED壁灯(选样为准) (2)型号:30W,50Lx (3)其他详见招标文件及技术规范 | 套 | 12
19 | 030404034001 | 照明开关 | (1)名称:单联单控开关 (2)其他详见招标文件及技术规范 | 个 | 1
20 | 030411004001 | 配线 | (1)名称:照明配线 (2)配线形式:管内配线 (3)规格:2.5mm2 (4)其他详见招标文件及技术规范 | m | 197.51
本页小计
分部分项工程量清单与计价表 (适用于工程量清单计价)
工程名称:南区学生宿舍出入口雨棚修缮工程 |  |  | 标段： |  |  | 第4页 共7页
序号 | 项目编码 | 项目名称 | 项目特征描述 | 计量 单位 | 工程量 | 金额(元)
[6 empty] | 综合 单价 | 合价 | 材料设备 暂估合价
21 | 030411001001 | 配管 | (1)名称:照明配管 (2)规格:JDG20 (3)配置形式:暗敷 (4)其他详见招标文件及技术规范 | m | 82.82
22 | 030414002001 | 送配电装置系统 | (1)名称:1kV以下交流供电系统调试 | 系统 | 1
分部小计
B立面
钢结构工程
23 | 010606001001 | 钢支撑、钢拉条 | (1)钢材品种、规格:钢龙骨 (2)构件类型:120*80*5钢通、200*200*6钢通 (3)综合考虑钢材上开孔及凿槽，其他详见招标文件及技术规范 | t | 7.933
24 | 010603001001 | 实腹钢柱 | (1)柱类型:立柱 (2)钢材品种、规格:200*200*6钢通 (3)综合考虑钢材上开孔及凿槽，其他详见招标文件及技术规范 | t | 4.489
25 | 011303001001 | 采光天棚 | (1)面层材料品种、规格:成品金属岩棉夹芯板50mm厚 (2)嵌缝、塞口材料种类:Φ5mm 50*50成品热镀锌钢丝网 (3)ST5.5x22不锈钢螺钉 (4)2.5mm披水铝板 (5)3mm铝板雨篷收口饰边 (6)其他详见招标文件及技术规范 | m2 | 253.13
本页小计
分部分项工程量清单与计价表 (适用于工程量清单计价)
工程名称:南区学生宿舍出入口雨棚修缮工程 |  |  | 标段： |  |  | 第5页 共7页
序号 | 项目编码 | 项目名称 | 项目特征描述 | 计量 单位 | 工程量 | 金额(元)
[6 empty] | 综合 单价 | 合价 | 材料设备 暂估合价
26 | 011405001003 | 金属面油漆 | (1)构件名称:氟碳喷涂钢通、角钢及立柱和坡水铝板 (2)油漆品种、刷漆遍数:涂环氧富锌底漆2x40μm,环氧云铁中间漆2x40μm,氟碳面漆2x40μm (3)所有钢件除锈为喷砂或抛丸除锈，等级为Sa2.5 (4)其他详见招标文件及技术规范 | m2 | 488.74
混凝土及钢筋工程
27 | 010101004002 | 挖基坑土方 | (1)土壤类别:一、二类土 (2)其他详见招标文件及技术规范 | m3 | 50.54
28 | 010103001002 | 回填方 | (1)填方材料品种:回填土 (2)其他详见招标文件及技术规范 | m3 | 40.31
29 | 010103002002 | 余方弃置 | (1)废弃料品种:弃土外运 (2)运距:综合考虑 (3)其他详见招标文件及技术规范 | m3 | 10.24
30 | 010501001002 | 垫层 | 1.混凝土种类:垫层 2.混凝土强度等级:C15 3.其他详见招标文件及技术规范 | m3 | 2.35
31 | 010501003002 | 独立基础 | 1.混凝土种类:基础 2.混凝土强度等级:C30 3.其他详见招标文件及技术规范 | m3 | 5.18
32 | 010515001001 | 现浇构件钢筋 | (1)钢筋种类、规格:现浇构件螺纹钢筋制作安装 Φ16 (2)位置:基础 (3)其他详见招标文件及技术规范 | t | 0.923
本页小计
分部分项工程量清单与计价表 (适用于工程量清单计价)
工程名称:南区学生宿舍出入口雨棚修缮工程 |  |  | 标段： |  |  | 第6页 共7页
序号 | 项目编码 | 项目名称 | 项目特征描述 | 计量 单位 | 工程量 | 金额(元)
[6 empty] | 综合 单价 | 合价 | 材料设备 暂估合价
33 | 010502001002 | 矩形柱 | 1.混凝土种类:矩形柱 2.混凝土强度等级:C30 3.其他详见招标文件及技术规范 | m3 | 2.7
34 | 010515001002 | 现浇构件钢筋 | (1)钢筋种类、规格:现浇构件螺纹钢筋制作安装 Φ16 (2)位置:幕墙柱墩 (3)其他详见招标文件及技术规范 | t | 0.307
35 | 010515001010 | 现浇构件钢筋 | (1)钢筋种类、规格:现浇构件箍筋制作安装 Φ10以内 (2)位置:幕墙柱墩 (3)其他详见招标文件及技术规范 | t | 1.042
36 | 010515001009 | 现浇构件钢筋 | (1)钢筋种类、规格:现浇构件螺纹钢筋制作安装 Φ12 (2)位置:幕墙柱墩加工 (3)其他详见招标文件及技术规范 | t | 0.036
37 | 010515001004 | 现浇构件钢筋 | (1)钢筋种类、规格:现浇构件螺纹钢筋制作安装 Φ16 (2)位置:幕墙柱墩加工 (3)其他详见招标文件及技术规范 | t | 0.065
38 | 010609B001002 | 高强螺栓 | (1)螺栓种类:特殊倒锥形化学锚栓 (2)规格:M16x220 (3)其他详见招标文件及技术规范 | 套 | 108
39 | 010606013003 | 零星钢构件 | (1)构件名称:预埋件 (2)其他详见招标文件及技术规范 | t | 0.12
安装工程
40 | 030412001002 | 普通灯具 | (1)名称:LED壁灯(选样为准) (2)型号:30W,50Lx (3)其他详见招标文件及技术规范 | 套 | 24
本页小计
分部分项工程量清单与计价表 (适用于工程量清单计价)
工程名称:南区学生宿舍出入口雨棚修缮工程 |  |  | 标段： |  |  | 第7页 共7页
序号 | 项目编码 | 项目名称 | 项目特征描述 | 计量 单位 | 工程量 | 金额(元)
[6 empty] | 综合 单价 | 合价 | 材料设备 暂估合价
41 | 030404034002 | 照明开关 | (1)名称:单联单控开关 (2)其他详见招标文件及技术规范 | 个 | 1
42 | 030411004002 | 配线 | (1)名称:照明配线 (2)配线形式:管内配线 (3)规格:2.5mm2 (4)其他详见招标文件及技术规范 | m | 364.02
43 | 030411001002 | 配管 | (1)名称:照明配管 (2)规格:JDG20 (3)配置形式:暗敷 (4)其他详见招标文件及技术规范 | m | 140.36
分部小计
本页小计
合 计

## 表10-1措施项目清单与计价表(一)
措施项目清单与计价表(一)
工程名称:南区学生宿舍出入口雨棚修缮工程 |  |  | 标段： |  |  | 第1页 共1页
序号 | 项目编码 | 项目名称 | 项目特征描述 | 计量 单位 | 工程量 | 金额(元)
[6 empty] | 综合单价 | 合价
1 |  | 混凝土、钢筋混凝土模板及支架费 |  | 项
1.1 | 011702001002 | 基础垫层 | (1)基础类型:基础垫层 木模板 | m2 | 10.08
1.2 | 011702001001 | 基础 | (1)基础类型:基础 木模板 | m2 | 25.92
1.3 | 011702002002 | 矩形柱 | (1)矩形柱 木模板 | m2 | 32.4
2 |  | 脚手架费 |  | 项
2.1 | 011701B003001 | 满堂脚手架 | (1)满堂脚手架搭拆与使用 基本层5.2m以内 | m2 | 383.51
2.2 | 031301017001 | 脚手架搭拆 | (1)电气设备安装工程脚手架搭拆费 | 项 | 1
3 |  | 其他 |  | 项
3.1 | 000101001002 | 现场围挡 | 1.材质:压型钢板围挡 2.围挡高度:1.8M | m | 96.27
本页小计
合 计
注：本表适用于以综合单价形式计价的措施项目。