## 表08A分部分项工程量清单与计价表1-2
分部分项工程量清单与计价表 (适用于工程量清单计价)
工程名称:图书馆南馆外栏杆更换工程 |  |  | 标段： |  |  | 第1页 共2页
序号 | 项目编码 | 项目名称 | 项目特征描述 | 计量 单位 | 工程量 | 金额(元)
[6 empty] | 综合 单价 | 合价 | 材料设备 暂估合价
分部工程
1 | 011609001001 | 栏杆、栏板拆除 | 1.拆除原有护栏，保留原有护栏玻璃 2.建筑垃圾清理外运 | m | 890
2 | 011503001001 | 金属扶手、栏杆、栏板 | 1.安装50*30*2.5mm镀锌方通护栏（做法及样式见CAD） 2.金属面打磨刷防锈漆两遍，黑色醇酸磁漆两遍 3.墙面开槽修复 | m | 837
3 | 011503005001 | 金属靠墙扶手 | 1.安装50*30*2.5mm镀锌方通护栏，50直径2mm厚镀锌方通扶手（做法及样式见CAD） 2.金属面打磨刷防锈漆一遍，黑色醇酸磁漆两遍 | m | 53
4 | 011503008001 | 玻璃栏板 | 1.护栏玻璃利用原有拆除玻璃，每块玻璃用304#不锈钢U型55*18*2.5玻璃夹套件每块玻璃安装上3个下3个（安装前清理干净原有玻璃污垢） | 块 | 595
5 | 011503008002 | 玻璃栏板 | 1.安装6*6夹胶钢化玻璃，U型304#不锈钢玻璃夹55*18*2.5玻璃夹套件每块玻璃安装上3个下3个 | 块 | 16
6 | 010516002001 | 预埋铁件 | 1.原有护栏固定点拆除，新作150*100*8mm镀锌钢板304#不锈钢膨胀螺栓[M12*150]基层（含修复固定点面层） 2.建筑垃圾清理外运 | 个 | 595
7 | 011102001001 | 石材楼地面 | 1.地台面及侧面块料拆除 2.L型地台花岗岩铺设 厚15mm（两遍磨斜角5mm） 3.建筑垃圾清理外运 4.水平安全围挡制安 | m2 | 400
分部小计
本页小计
分部分项工程量清单与计价表 (适用于工程量清单计价)
工程名称:图书馆南馆外栏杆更换工程 |  |  | 标段： |  |  | 第2页 共2页
序号 | 项目编码 | 项目名称 | 项目特征描述 | 计量 单位 | 工程量 | 金额(元)
[6 empty] | 综合 单价 | 合价 | 材料设备 暂估合价
本页小计
合 计